## 安全单
1.关于危险化学品安全技术说明书的主要作用以下不正确的是( )。 | A.是化学品安全生产、安全流通、安全使用的指导性文件 | B.是应急作业人员进行应急作业时的法规指南 | C.为制订危险化学品安全操作规程提供技术信息 | D.是企业进行安全教育的重耍内容 | 答案;B
2.( )由生产企业在货物出厂前粘贴、挂栓、喷印在包装或容器的明显位置，若改换包装，则由改换单位重新粘贴、挂拴、喷印。 | A.,应急文件 | B.化学品安全技术说明书 | C.安全标签 | D.安全标识 | 答案:C
反硝化生物滤池作业场所可能涉及的危险化学品有( )。 | A.金属钠 | B.液氧 | C.氢氧化钠 | D.甲醇 | 答案:D
4.中和反应作业场所可能涉及的危险化学品有( )。 | A.金属钠 | B.液氧 | C.氢氧化钠 | D.甲醇 | 答案:C
5.臭氧制备场所可能涉及的危险化学品有( )。 | A.金属钠 | B.液氧 | C.氢氧化钠 | D.甲醇 | 答案:B
6.以下哪项不属于危险化学品火灾爆炸事故的预防措施( )。 | A.防止可燃可爆混合物的形成 | B.控制工艺参数 | C.消除点火源 | D.个体防护 | 答案:D
7．以下哪种物质有毒性、窒息性和腐蚀性( ). | A.压缩空气 | B.氮气 | C.硫磺 | D.钠 | 答案:B
8.以下属于有易挥发性、易流动扩散性、受热膨胀性的物质是( )。 | A.压缩空气 | B.甲烷 | C.甲苯 | D.钠 | 答案:C
9.以下属于燃点低，对热、撞击、摩擦敏感，易被外部火源点燃，燃烧迅速，并可能散发出有毒烟雾或有毒气体的物质是( )。 | A.，压缩空气 | B.甲烷 | C.硫磺 | D.钠 | 答案:C
10.以下属于自燃点低，在空气中易于发生氧化反应，放出热量，面自行燃烧的物质是( )。 | A.白磷 | B.甲烷 | C.氰化钾 | D.销 | 答案:A
11.以下属于遇水或受潮时，发生剧烈化学反应，放出大量的易燃气体和热量的物质是( )。 | A.，压缩空气 | B.甲烷 | C.硫磺 | D.钠 | 答案:D
12.在易燃易爆危险化学品存储区域，应在醒目位置设置( )标识，防止发生火灾爆炸事故。 | A.严禁逗留 | B.当心火灾 | C.禁止吸烟和明火 | D.火警电话 | 答案:C
以下不是企业制定安全生产规章制度的依据的是( )。 | A.国家法律、法规的明确要求 | B.生产发展的需要 | C.企业安全管理的需要 | D.劳动生产率提高的需要 | 答案:D
14.( )是指组织安全生产会议，加强部门之间安全工作的沟通和推进安全管理，及时了解企业的安全状态。 | A.安全生产会议制度 | B.安全生产教育培训制度 | C.安全生产检查制度 | D.职业健康方面的管理制度 | 答案:A
15.( )是指落实安全生产法有关安全生产教育培训的要求，规范企业安全生产教育培训管理，提高员工安全知识水平和实际操作技能。 | A.安全生产会议制度 | B.安全生产教育培训制度 | C.安全生产检查制度 | D.职业健康方面的管理制度 | 答案;B
16.( )是指落实《中华人民共和国职业病防治法》和《工作场所职业卫生监督管理规定》等有关规定要求，加强职业危害防治工作，减少职业病危害，维护员工和企业利益。 | A.安全生产会议制度 | B.安全生产教育培训制度 | C.安全生产检查制度 | D.职业健康方面的管理制度 | 答案:D
17.( )是指落实《中华人民共和国安全生产法》和《中华人民共和国劳动法》等法律法规要求，保护从业人员在生产过程中的安全与健康，预防和减少事故发生。 | A.劳动防护用品配备、管理和使用制度 | B.安全生产考核和奖惩制度 | C.危险作业审批制度 | D.生产安全事故隐患排查治理制度 | 答案:A
18.以下不属于安全从业人员的职责的是( )。 | A.自觉遵守安全生产规章制度，不违章作业，并随时制止他人的遣章作业 | B.不断提高安全意识，丰富安全生产知识，塔加自我防范能力 | C.组织制定安全规章制度 | D.积极参加安全学习及安全培训，掌掘本职工作所需的安全生产知识，提高安全生产技能，增加事故预防和应急处理能力 | 答案:C
19.关于安全从业人员的职责,以下描述不正确的是( )。 | A.爱护和正确使用机械设备、工具及个人防护用品 | B.主动提出改进安全生产工作意见 | C.有权对单位安全工作中存在的问题提出批评、检举、控告，不得拒绝违章指挥和强令冒险作业 | D.发现直接危及人身安全的紧急情况时，有权停止作业或者在采取可能的应急措施后，撤离作业现场 | 答案:C
20.有限空间作业中，( )是指采取加装盲板、封堵、导流等措施，阻断有毒有害气体、蒸汽、水、尘埃或泥沙等威胁作业安全的物质涌入有限空间的通路。 | A.通风 | B.封闭 | C.隔离 | D.标识 | 答案:C
通风时通风量应足够，保证能置换稀释作业过程中释放出来的有害物质，必须能满足( )的要求。 | A.人员安全呼吸 | B.设备正常运行 | C.管理指挥 | D.防火防爆 | 答案:A
22.对于不同密度的气体应采取不同的通风方式。有毒有害气体密度比空气大的(如硫化氢)，通风时应选择( )。 | A.上部 | B.中上部 | C.中部 | D.中下部 | 答案;D
23.操作人员必须经过专门训练，熟悉了解设备的性能、操作要领及注意事项，( )后，方准进行工作。 | A.操作指导 | B.培训 | C.自主学习 | D.考核合格 | 答案;D
24．电气设备外壳接地属于( )。 | A.工作接地 | B.防雷接地 | C.保护接地 | D.大接地 | 答案;C
25.熟悉工作区域( )的位置，一旦发生火灾、触电或其他电气事故时，应第一时间切断电源，避免造成更大的财产损失和人身伤亡。 | A.插座 | B.电动设备 | C.照明设备 | D.总闸 | 答案:D
26.发生电气设备故障时，( )自行拆卸。 | A.不要 | B.可以 | C.必须 | D.视情况而定是否 | 答案:A
27.在池上检修设备时，穿救生衣、佩戴安全带，( )有人现场监护。 | A.严禁 | B.可以 | C.必须 | D.视情况而定是否 | 答案:C
28．移动所有的电气设备时，不论固定设备还是移动设备，( )先切断电源再移动。 | A.严禁 | B.可以 | C.必须 | D.视情况而定是否 | 答案:C
29.电气着火后，以下不可用的灭火器或物质是( )。 | A.二氧化碳灭火器 | B.四氯化碳灭火器 | C.泡沫灭火器 | D.黄沙 | 答案:C
30.危险化学品应当储存在专门地点，由专人管理,( )，不得与其他物资混合储存，储存方式方法与储存数量必须符合国家标准。 | A.单人收发、单人保管 | B.单人收发、双人保管 | C.双人收发、双人保管 | D.双人收发、单人保管 | 答案:C
31.压缩气体和液化气体的储存条件是( ). | A.必须与爆炸物品、氧化剂隔离储存 | B.必须与易燃物品、自燃物品隔离储存 | C.必须与腐蚀性物品隔离储存 | D.以上全部正确 | 答案:D
盛装液化气体的容器，属于压力容器，必须有( )，并定期检查，不得超装。 | A.压力表 | B.安全阀 | C.紧急切断装置 | D.以上全部正确 | 答案:D
33．以下危险化学品储存描述不正确的是( )。 | A.腐蚀性物品包装必须严密，不允许泄漏，严禁与液化气体和气体物品混存 | B.遇水容易发生燃烧、爆炸的危险化学品，尽量不要存故在潮湿或容易积水的地点 | C.受阳光照射容易发生燃烧、爆炸的危险化学品，不得存放在露天或者高温的地方，必要时还应该采取降温和隔热措施 | D.容器、包装要完整无损，如发现破损、渗漏必须立即进行处理 | 答案:B
34.卸危险化学品时,应避免使用( )工具。 | A.木质 | B.铁质 | C.铜质 | D.陶质 | 答案:B
35.稀释或制备溶液时，应把( )，避免沸腾和飞微。 | A.腐蚀性危险化学品加入水中 | B.水加人腐蚀性危险化学品中 | C.水与腐蚀性危险化学品共同倒人容器 | D.以上全部正确 | 答案:A
36.氧瓶内压一般为0.6~0.8MPA.，不能在太阳下曝晒或接近热源，防止( )发生爆炸。 | A.挥发 | B.蒸发 | C.液化 | D.汽化 | 答案:D
37.开启氯瓶前,要检查氯瓶放置的位置是否正确,保证出口朝( )。 | A.上 | B.下 | C.斜下 | D.水平方向 | 答案:A
38.关于危险化学品使用,以下描述不正确的是( ). | A.搬动药品时必须轻拿轻放 | B.严禁摔、翻、掷、抛、拖拽、摩擦或撞击，但可以滚动 | C.作业人员在每次操作完毕后，应立即用肥皂彻底清洗手、脸，并用清水漱口 | D.做好相应的防挥发、防泄漏、防火、防盗等预防措施，应有处理泄漏、着火等应急保障设施 | 答案:B
需要用手测量零件，或进行润滑、清扫杂物等，在必须进行时，应首先( )。 | A.寻找人员监护 | B.关停机械设备 | C.设置设备慢运行 | D.佩戴劳动防护用品 | 答案:B
40.《中华人民共和国突发事件应对法》将( )定义为突然发生，造成或者可能造成严重社会危害，需要采取应急处置措施予以应对的自然灾害、事故灾难、公共卫生事件和社会安全事件。 | A.紧急事件 | B.民突发事件 | C.突发事故 | D.突发情况 | 答案:B
41.( )是指生产经营单位应急预案体系的总纲，主要从总体上阐述事故的应急工作原则，包括生产经营单位的应急组织机构及职责、应急预案体系、事故风险描述、预警及信息报告、应急响应、保障措施、应急预案管理等内容。 | A.综合应急预案 | B.专项应急预案 | C.现场处置方案 | D.安全操作规程 | 答案;A
42.( )是指反映应急数援工作的优先方向、政策、范围和总体目标(如保护人员安全优先，防止和控制事故蔓延优先，保护环境优先)，体现预防为主、常备不懈、统一指挥、高效协调以及持续改进的思想。 | A.方针与原则 | B.应急策划 | C.应急准备 | D.应急响应 | 答案:A
( )是指依法编制应急预案，满足应急预案的针对性、科学性、实用性与可操作性的要求。 | A.，方针与原则 | B.应急策划 | C.应急准备 | D.应急响应 | 答案:B
44.( )是指根据应急策划的结果，主要针对可能发生的应急事件，做好各项准备工作。 | A.方针与原则 | B.应急策划 | C.应急准备 | D.应急响应 | 答案:C
45.( )是指在事故险情、事故发生状态下，在对事故情况进行分析评估的基础上，有关组织或人员按照应急救援预案所采取的应急教援行动。 | A.方针与原则 | B.应急策划 | C.应急准备 | D.应急响应 | 答案:D
46.《国家突发事件总体应急预案》提出的工作原则中，( )是指以客实实践科学发展观为准绳，把保障人民群众生命财产安全，最大限度地预防和减少突发事件所造成的损失作为首要任务。 | A.。以人为本，安全第一原则 | B.统一领导，分级负责原则 | C.依靠科学，依法规范原则 | D.预防为主,平战结合原则 | 答案:A
47.《国家突发事件总体应急预案》中提出的工作原则中，( )是指在本单位领导统一组织下，发挥各职能部门作用，逐级落实安全生产责任，建立完善的突发事件应急管理机制。 | A.以人为本，安全第一原则 | B.统一领导，分级负责原则 | C.依靠科学，依法规范原则 | D.预防为主，平战结合原则 | 答案:B
48.应急响应是在事故险情、事故发生状态下，在对事故情况进行分析评估的基础上，有关组织或人员按照应急救援预案所采取的应急救援行动。应急响应不包括( )。 | A.公众知识的培训 | B.应急人员安全 | C.警戒与治安 | D.指挥与控制 | 答案:A
49.窒息的主耍原因是有限空间内( )含量过低。 | A.。氮气 | B.一氧化碳 | C.二氧化碳 | D.氧 | 答案:D
50.发生人员有毒有害气体中毒后，报警内容中应包括( )。 | A.-单位名称、详细地址 | B.发生中毒事故的时间、报警人及联系电话 | C.有毒有害气体的种类、危险程度 | D.以上全部包括 | 答案:D
51.关于溺水后救护的要点,以下不正确的是( )。 | A.救援人员必须正确穿戴救援防护用品后，确保安全后方可进入施救，以免盲目施救发生次生事故 | B.迅速将伤者移至救助人员较多的地点 | C.判断伤者意识、心跳、呼吸、脉搏 | D.清理口腔及鼻腔中的异物 | 答案:B
52.关于溺水后救护的要点,以下不正确的是( )。 | A.判断伤者意识、心跳、呼吸、脉搏 | B.清理口腔及鼻腔中的异物 | C.等待救护人员到位后进行施救 | D.搬运伤者过程中要轻柔、平稳，尽量不要拖拉、滚动 | 答案:C
53．以下关于人员急救不正确的是( )。 | A.对意识清醒患者实施保暖措施，进一步检查患者，尽快送医治疗 | B.对意识丧失但有呼吸心跳患者实施人工呼吸 | C.确保保暖,避免呕吐物堵塞呼吸道 | D.对有心跳患者实施心肺复苏术 | 答案:D
用水蒸气、惰性气体(如二氧化碳、氮气等)充入燃烧区域进行灭火的方法是( )。 | A.冷却灭火法 | B.隔离灭火法 | C.窒息灭火法 | D.抑制灭火法 | 答案:C
55.( )灭火器适用于扑灭易燃、可燃液体、气体及带电设备的初起火灾，还可扑救固体类物质的初起火灾，但不能扑救金属燃烧火灾。 | A.。空气泡沫 | B.手提式干粉 | C.二氧化碳 | D.酸碱 | 答案:B
56.灭火时,操作者应对准火焰( )扫射。 | A.上部 | B.中部 | C.根部 | D.中上部 | 答案:C
57.( )灭火器，适用于扑灭精密仪器、电子设备、珍贵文件、小范围的油类等引发的火灾，但不宜用于扑灭金属钾、钠、镁等引起的火灾。 | A.空气泡沫 | B.手提式千粉 | C.二氧化碳 | D.酸碱 | 答案;C
58.以下区域可能是有限空间的是( )。 | A.员工宿舍 | B.办公室 | C.配电室 | D.污泥储存或处理设施 | 答案:D
59.为保证设备操作者的安全，设备照明灯的电压应选( )。 | A.380v | B.220v | C.110v | D.36V以下 | 答案:D

## 安全多
1．危险源的有效防范应利用( )消除、控制危险源，防止危险源导致事故发生,造成人员伤害和财产损失。 | A.工程技术控制 | B.个人行为控制 | C.安全教育培训 | D.管理手段 | E.日常安全检查 | 答案:ABD
2.有限空间内有毒有害气体物质主要来自于( )。 | A.存储的有毒化学品残留、泄漏或挥发 | B.某些生产过程中有物质发生化学反应，产生有毒物质，如有机物分解产生硫化氢 | C.某些相连或接近的设备或管道的有毒物质渗漏或扩散 | D.作业过程中引入或产生有毒物质，如焊接、喷漆或使用某些有机溶剂进行清洁 | E.因通风使有毒气体扩散 | 答案:ABCD
3.有限空间作业必须配备个人防中毒、窒息等防护装备，设置安全警示标识，严禁无防护监护措施作业。现场要备足救生用的安全带、防毒面具、空气呼吸器等防护救生器材，并确保器材处于有效状态。安全防护装备包括:( )、应急救援设备和个人防护用品。 | A.作业指导书 | B.通风设备 | C.照明设备 | D.通讯设备 |  | 答案:BCD
4.危险化学品使用人员必须做到( )。 | A.了解危险化学品的特性 | B.正确穿戴、使用各种安全防护用品用具 | C.做好个人安全防护工作 | D.严格按照危险化学品操作规程操作 |  | 答案:ABCD
5.受阳光照射容易发生燃烧、爆炸的危险化学品，( )。 | A.不得存故在高温的地方 | B.必要时还应该采取降湿措施 | C.必要时还应该采取隔热措施 | D.不得存放在露天的地方 |  | 答案:ABCD
6.关于藉物救援,以下描述正确的有( )。 | A.其指救援者直接向落水者伸手将淹溺者搜出水面的救援方法 | B.救援者应尽量站在远离水面同时又能够到淹溺者的地方，将可延长距离的营救物如树枝、木棍、竹竿等物送至落水者前方，并嘱其牢牢握住 | C.适用于营救者与淹溺者的距离较近(数米之内)同时淹溺者还清醒的情况 | D.应避免坚硬物体给淹溺者造成伤害，应从淹溺者身棚横向移动交给溺者，不可直接伸向淹溺者胸前，以防将其刺伤 |  | 答案:BCD
人员受伤后的处理,以下描述正确的有( )。 | A.当伤口很深、流血过多时,应该立即止血 | B.如果条件不足，一般用手直接按压可以快速止血 | C.如果条件允许,可以在伤口处放一块干净、吸水的毛巾，然后用手压紧 | D.不可以清水清理伤口 |  | 答案:ABC
8，关于高处坠落事故应急措施，以下描述正确的有( )。 | A.发生高空坠落事故后，现场知情人应当立即采取措施，切断或隔离危险源，防止救援过程中发生次生灾害 | B.当发生人员轻伤时，现场人员应采取防止受伤人员大量失血、休克、昏迷等紧急救护措施 | C.遇有创伤性出血的伤员，应迅速包扎止血，使伤员保持在脚低头高的卧位，并注意保暖 | D.如果伤者处于昏迷状态但呼吸心跳未停止，应立即进行口对口人工呼吸，同时进行胸外心脏按压。昏迷者应平卧，面部转向一侧，维持呼吸道通杨，以防舌根下坠或分泌物、呕吐物吸入，发生喉阻塞 |  | 答案:ABD
9.化验室必须建立危险化学品、剧毒物等管理制度,该类化学品的( )必须有严格的手续。 | A.申购 | B.储存 | C.领取 | D.使用和销毁 |  | 答案:ABCD
10.小张作为新入职的污水处理工，上岗前水厂对其进行安全教育，教育内容包括其岗位所接触的危险源。污水处理厂主要的危险源包括( )。 | A.有毒有害气体中毒与窒息 | B.起重伤害 | C.触电 | D.高空跌落 | E.溺水 | 答案:ABDE
11.消毒作业场所可能涉及的危险化学晶有( )。 | A.次氯酸钠 | B.柠檬酸 | C.臭氧 | D.氯气 |  | 答案:CD
12.以下可与空气能形成爆炸性混合物的气体是( ). | A.氮气 | B.甲烷 | C.一氧化碳 | D.氢气 |  | 答案;BCD
13.以下属于遇水或受潮时，发生剧烈化学反应，放出大量的易燃气体和热量的物质是( )o | A.钙 | B.钾 | C.钠 | D.铝 |  | 答案:BC
危险化学品是指具有( )、助燃等性质，对人体、设施、环境具有危害的剧寿化学品和其他化学品。 | A.毒害 | B.腐蚀 | C.爆炸 | D.燃烧 |  | 答案:ABCD
15.下列属于污水处理厂内可能发生中毒窒息事故的场所的是( )。 | A.鼓风机房 | B.格栅间 | C.排水管道 | D.配电间 | E.水渠 | 答案:BCE
16，职工应履行义务，在发现事故隐患和不安全因素后，及时向( )报告。 | A.现场安全生产管理人员 | B.上级领导 | C.单位负责人 | D.班组长 | E.任何管理人员 | 答案:AC
17．以下属于污水处理厂常见有限空间的是( )。 | A.竖井 | B.下水道泵站 | C.格栅间 | D.污泥储存或处理设施 | 答案:ABCD
进入重点防火防爆区禁止( )，重点部位设置防火器材。 | A.携带火种 | B.携带打火机 | C.穿铁钉鞋 | D.穿有静电工作服 | E.长发人员进入 | 答案:ABCD
19.《中华人民共和国突发事件应对法》将突发事件定义为突然发生，造成或者可能造成严重社会危害，需要采取应急处置措施予以应对的( )。 | A.自然灾害 | B.事故灾难 | C.公共卫生事件 | D.社会安全事件 |  | 答案:ABCD
20.膜清洗作业场所可能涉及的危险化学品有( )。 | A.次氯酸钠 | B.柠檬酸 | C.臭氧 | D.氢氧化钠 |  | 答案:ABD
21.《化学品安全标签编写规定》中规定,安全标签是用( )的组合形式，表示化学品所具有的危睑性和安全注意事项。 | A.编码 | B.图形符号 | C.表格 | D.文字 |  | 答案:ABD
22.下列直接触电防护措施描述正确的是( )。 | A.绝缘，即用绝缘的方法来防止触及带电体，不让人体和带电体接触，从而避免发生触电事故 | B.屏护，即用屏障或围栏防止触及带电体，设置的屏障或围栏与带电体距离较近 | C.障碍，即设置障碍以防止无意触及带电体或接近带电体，但不能防止有意能过障碍去触及带电体 | D.间隔,即保持间隔以防止无意触及带电体 | E.安全标志,使用安全标志是保证安全生产预防触电事故的重要措施 | 答案;ACDE
23.关于灭火通常采用的方法描述正确的有( )。 | A.隔离灭火法是将燃烧物与附近可燃物隔离或者疏散开，从而使燃烧停止 | B.将火源附近的易燃易爆物质转移到安全地点是采用隔离灭火法 | C.关闭设备或管道上的阀门，阻止可燃气体、液体流人燃烧区是采用隔离灭火法 | D.排除生产装置、容器内的可燃气体、液体，阻拦、疏散可燃液体或扩散的可燃气体是采用隔离灭火法 |  | 答案:ABCD
24．灭火器主要有( )。 | A.水型灭火器 | B.空气泡沫灭火器 | C.干粉灭火器 | D.二氧化碳灭火器 |  | 答案:ABCD
25．火灾逃生自救应注意( )。 | A.火灾袭来时要迅速逃生,不要贪恋财物 | B.平时就要了解掌握火灾逃生的基本方法，熟悉几条逃生路线 | C.受到火势威胁时，要当机立断披上浸湿的衣物、被褥等向安全出口方向冲出去 | D.穿过浓烟逃生时，要尽量使身体贴近地面,并用湿毛巾搭住口鼻 |  | 答案:ABCD
生产企业在货物出厂前安全标签( )在包装或容器的明显位置。 | A.粘贴 | B.无须 | C.挂栓 | D.喷印 |  | 答案:ACD
国务院发布的《国家突发事件总体应急预案》中提出的工作原则包括( )。 | A.、以人为本,安全第一原则 | B.统一领导,分级负责原则 | C.依靠科学，依法规范原则 | D.预防为主，平战结合原则 |  | 答案:ABCD

## 理论单
1，以下选项中不属于化学反应的是( )。 | A.中和反应 | B.氧化还原反应 | C.核反应 | D.混凝反应 | 答案:C
2．硫酸铝湿式投加时一般采用( )的浓度(按商品固体质量计算)。 | A.5%~10% | B.10%~20% | C.20%~30% | D.30%~40% | 答案:B
下列物质中，( )的氧化性很强，对水中有机物有强烈的氧化降解作用，但其本身性质不稳定。 | A.纯氧 | B.臭氧 | C.氯气 | D.高锰酸钾 | 答案:B
4.作为水质指标，COD属于( )指标。 | A.生物性 | B.物理性 | C.化学性 | D.物理生物性 | 答案:C
5．测定水中有机物的含量,通常用( )指标来表示。 | A.TOC. | B.SV1 | C.BOD | D.MLSS | 答案:C
6.( )指硝酸盐被还原成氨和氮的作用。 | A.反硝化 | B.硝化 | C.上浮 | D.氨化 | 答案:A
7.生物化学需氧量表示污水及水体被( )污染的程度。 | A.悬浮物 | B.挥发性固体 | C.无机物 | D.有机物 | 答案:D
8.活性污泥在厌氧状态下( )。 | A.吸收磷酸盐 | B.释放磷酸盐 | C.分解磷酸盐 | D.生成磷酸盐 | 答案:B
9.生物除磷最终主要通过( )将磷从系统中去除。 | A.氧化分解 | B.吸收同化 | C.排放剩余污泥 | D.气体挥发 | 答案:C
后生动物在活性污泥中出现，说明( )。 | A.污水净化作用不明显 | B.水处理效果较好 | C.水处理效果不好 | D.大量出现,水处理效果更好 | 答案:B
11，自养型细菌合成不需要的营养物质是( )。 | A.二氧化碳 | B.铵盐 | C.有机碳化物 | D.硝酸盐 | 答案:C
12.( )是活性污泥在组成和净化功能上的中心，是微生物的主要成分。 | A.细菌 | B.真菌 | C.原生动物 | D.后生动物 | 答案:A
13．活性污泥法净化污水的主要承担者是( )。 | A.真菌 | B.细菌 | C.原生动物 | D.后生动物 | 答案:B
14．按所需碳源的差异，参与污水生物处理过程的功能微生物可分为( )。 | A.厌氧菌与好氧菌 | B.硝化菌与反硝化菌 | C.聚磷菌与非聚磷菌 | D.异养菌与自养菌 | 答案:D
污废水生物性质及指标有( )。 | A.表征大肠菌群数与大肠菌群指数 | B.病毒 | C.细菌指数 | D.大肠菌群数与大肠菌群指数、病毒及细菌指数 | 答案:D
16.下列环境因子对活性污泥微生物无影响的是( )。 | A.营养物质 | B.酸碱度 | C.湿度 | D.毒物浓度 | 答案:C
17.关于厌氧氮氧化菌,下列说法不符合文意的是( )。 | A.CO2是厌氧氨氧化菌的唯一碳源，有机物会完全抑制其活性 | B.CO2是厌氧氨氧化菌的唯一碳源，有机物对厌氧氨氧化菌的抑制主要依赖于浓度 | C.厌氧氨氧化菌是严格厌氧菌,敏感 | D.高浓度的NO2-N会抑制微生物活性 | 答案:A
18。AOE工艺内环(A区)是( ). | A.前置厌氧段 | B.好氧硝化段 | C.内源反硝化段 | D.后置厌氧段 | 答案:A
19。AOE工艺中间环(O区)是( )。 | A.前置厌氧段 | B.好氧硝化段 | C.内源反硝化段 | D.后置厌氧段 | 答案:B
20。AOE工艺外环(E区)是( )。 | A.前置厌氧段 | B.好氧硝化段 | C.内源反硝化段 | D.后置好氧段 | 答案:C
21.生物滤池属于( )。 | A.生物膜法 | B.活性污泥法 | C.物理法 | D.化学法 | 答案:A
22.《污水综合排放标准》(GB8978—1996)中规定的污水生物指标是( )。 | A.炭症菌 | B.大肠菌群数 | C.病毒 | D.病原菌 | 答案;B
23.城市污水常用的生物处理方法是( )。 | A.活性污泥法 | B.筛滤截留 | C.重力分离 | D.离心分离 | 答案:A
24．滤料表面截留悬浮颗粒的主要机理是( )。 | A.化学反应 | B.碰撞 | C.黏附 | D.筛滤 | 答案:D
25．下列( )为筛滤截留法的设备和构筑物。 | A.，沉砂池 | B.离心机 | C.旋流分离器 | D.筛网 | 答案:D
26.气浮法属于( )。 | A.。物理处理法 | B.化学处理法 | C.生物化学处理法 | D.综合法 | 答案:A
27.下列关于中和反应的说法错误的是( )。 | A.中和反应要放出热量B中和反应一定有盐生成 |  | C.中和反应一定有水生成 | D.酸碱中和反应完全后溶薇的pH=0 | 答案:D
28.下列构筑物属于生化池的是( )。 | A.澄清池 | B.沉砂池 | C.A/O池 | D中和池 | 答案:C
29。污水处理方法从流程上和工艺组合上应遵循( )的原则。 | A.先易后难,先简后繁 | B.先难后易,先简后繁 | C.先易后难,先繁后简 | D.先难后易，先繁后简 | 答案:A
30.好氧活性污泥中的微生物主要由( )组成。 | A.病菌 | B.原生动物 | C.后生动物 | D.细菌 | 答案:D
31.一级处理主耍采用( )。 | A.，物理方法 | B.化学方法 | C.生物方法 | D.生物化学方法 | 答案:A
32.沉砂池属于( )。 | A.深度处理B。三级处理 |  | C.二级处理 | D.一级处理 | 答案:D
33．二级处理去除对象主要是( )。 | A.无机物 | B.悬浮物 | C.胶体物质 | D.有机物质、氮和磷 | 答案:D
34.( )是硝化细菌将NH4-N氧化成NO3 | A.硝化作用 | B.氨化作用 | C.反硝化作用 | D.厌氧氨氧化作用 | 答案:A
原污水中的氮几乎全部以( )形式存在。 | A.有机氮和氨氮 | B.有机氮和亚硝态氮 | C.有机氮和硝态氮 | D.无机氮 | 答案;A
36.活性污泥处理污水起作用的主体是( )。 | A.水质水量 | B.微生物 | C.溶解氧 | D.污泥浓度 | 答案;B
37集水井的格栅一般采用( )。 | A.中格棚 | B.细格棚 | C.粗格栅 | D.一半粗一半细的格栅 | 答案:C
38．泵站通常是由( )等组或。 | A.泵房 | B.集水池 | C.水泵 | D.泵房、集水池及水泵 | 答案:D
39.生活污水中杂质以( )最多。 | A.无机物 | B.悬浮物(SS) | C.有机物 | D.有毒物质 | 答案:C
40。活性污泥法的微生物生长方式是( ). | A.悬浮生长型 | B.固着生长型 | C.混合生长型 | D.以上都不是 | 答案:A
41.BOD5指标是反映污水中( )污染物的浓度。 | A.无机物 | B.有机物 | C.固体物 | D.胶体物 | 答案:B
42.活性污泥处理污水起作用的主体是( ). | A.水质水量 | B.微生物 | C.溶解氧 | D.污泥浓度 | 答案:B
43.城市污水一用( )法来进行处理。 | A.物理 | B.化学 | C.生物 | D.物化 | 答案:C
44.污水的物理处理法是利用物理作用分离污水中主要呈( )污染物质。 | A.漂浮固体状态 | B.悬浮固体状态 | C.挥发性固体状态 | D.有机状态 | 答案:B
45．生物法主要用于( )。 | A.一级处理 | B.二级处理 | C.深度处理 | D.特种处理 | 答案:B
46。二级处理主要采用( ) | A.物理法 | B.化学祛 | C.物理化学法 | D.生物法 | 答案:D
47.TOC是指( )。 | A.总需氧量 | B.生化需氧量 | C.化学需氧量 | D.总有机碳含量 | 答案:D
48。AB法中B段主要作用为( )。 | A.均匀水质 | B.沉渡排水 | C.吸附氧化 | D.生物降解 | 答案:D
49.SBR法的( )是指停止曝气或搅拌，实现固液分离。 | A.进水工序 | B.沉淀工序 | C.排放工序 | D.限制待机工序 | 答案:B
50，污水物理指标不包括( )。 | A.pH | B.温度 | C.色度 | D.臭味 | 答案:A
51，酸碱污水采取的中和处理属于废水的( )处理。 | A.、一级 | B.二级 | C.三级 | D.深度 | 答案:A
52.BOD5是( )湿度和5天时间内培养好氧微生物降解有机物所需要的氧量。 | A.15℃ | B.20℃ | C.25℃ | D.30℃ | 答案;B
53．二级处理的主要处理对象是处理( )有机污染物。 | A.悬浮状态 | B.胶体状态 | C.溶解状态 | D.胶体、溶解状态 | 答案;D
54.序批式活性污泥法的特点是( ). | A.生化反应分批进行 | B.有二沉池 | C.污泥产率高 | D.脱氮效果差 | 答案;A
55.在城市生活污水的典型处理流程中，格栅、沉淀、气浮等方法属于( )。 | A.物理处理 | B.化学处理 | C.生物处理 | D.深度处理 | 答案;A
56，城镇污水处理基本上以( )为基础，强化可生物降解有机物的代谢机能和氮磷营养物的去除，从而达到改善水质的目的。 | A.机械处理 | B.物理处理 | C.生物处理 | D.化学处理 | 答案:C
57．再生水的回用去向不包括( )。 | A.景观用水 | B.市政杂用水 | C.工业冷却水 | D.饮用水源 | 答案:D
58.好氧微生物生长的适宜pH范围是( )。 | A.4.5~6.5 | B.6.5~8.5 | C.8.5~10.5 | D.10.5~12.5 | 答案:B
59.废水治理的方法有物理法、( )法和生物化学法等。 | A.化学 | B.过滤 | C.沉淀 | D.结品 | 答案:A
60.水体富营养化的征兆是( )的大量出现。 | A.绿藻 | B.蓝藻 | C.硅藻 | D.鱼类 | 答案:B
61．原生动物通过( )可减少曝气池剩余污泥。 | A.捕食细菌 | B.分解有机物 | C.氧化污泥 | D.抑制污泥增长 | 答案:A
62.污水中的有机氮通过微生物氨化作用后，主要产物为( ). | A.蛋白质 | B.氨基酸 | C.氨氮 | D.氮气 | 答案:C
63．活性污泥在厌氧状态下( )。 | A.吸收磷酸盐 | B.释放磷酸盐 | C.分解磷酸盐 | D.生成磷酸盐 | 答案:B
64.( )指还原硝酸盐，释放出分子氮的作用。 | A.反硝化 | B.硝化 | C.脱氮 | D.上浮 | 答案:C
65．用厌氧还原法处理污水，一般解决( )污水。 | A.简单有机物 | B.复杂有机物 | C.低浓度有机物 | D.高浓度有机物 | 答案:D
66。作为水质指标，COD属于( )指标。 | A.生物性 | B.物理性 | C.化学性 | D.物理生化性 | 答案;C
67.生化需氧量指标的测定，水温对生物氧化反应速度有很大影响，一般以( )为标准。 | A.常温 | B.10℃ | C.30℃ | D.20℃ | 答案:D
68．活性污泥净化废水主要阶段为( )。 | A.黏附 | B.有机物分解和有机物合成 | C.吸附 | D.有机物分解 | 答案:B
69.一般情况下,污水的可生化性取决于( )。 | A.BOD5/COD的值 | B.BOD5/TP的值 | C.DO/BOD5的值 | D.DO/COD的值 | 答案:A
70.普通活性污泥法曝气池前端污泥负荷( )末端污泥负荷。 | A.等于 | B.大于 | C.小于 | D.不确定 | 答案;B
下列不属于消毒剂的是( )。 | A.聚合氨化铁 | B.次氯酸钠 | C.漂白粉 | D.臭氧 | 答案:A
72.采用大量的微小气泡附着在污泥颗粒的表面，从而使污泥颗粒的相对密度降低而上浮，实现泥水分离的目的的浓缩方祛被称为( )。 | A.重力浓缩法 | B.机械浓缩法 | C.气浮浓缩法 | D.曝气浓缩法 | 答案:C
73．以下污水处理技术，属于物理处理法的是( )。 | A.离子交换 | B.混凝 | C.反渗透法 | D.好氧氧化 | 答案:C
74.水样采集是要通过采集( )的一部分来反映被采样体的整体全貌。 | A.很少 | B.较多 | C.有代表性 | D.数量一定 | 答案;A
75.污泥回流的目的主要是保持刨气池中( ). | A.MLSS | B.DO | C.MLVSS | D.SVI | 答案:A
76.预处理工艺流程通常包括( )、进水提升泵、曝气沉砂池等。 | A.格棚 | B.二沉池 | C.生物池 | D.计量槽 | 答案:A
77，平流式沉砂池由入流渠、出水渠、闸板、水流部分及( )组成。 | A.刮板 | B.刮泥机 | C.进水渠 | D.沉砂斗 | 答案:D
78.生物硝化系统曝气池的水力停留时间一般也较传统活性污泥工艺长，至少应在( )h以上。 | A.6 | B.7 | C.8 | D.9 | 答案:C
TKN是指水中有机氮与( )之和。 | A.氨氮 | B.亚硝态氮 | C.硝态氮 | D.蛋白质 | 答案:A
80.NH3-N浓度>( )mg/L时，会对硝化过程产生抑制，但城市污水中一般不会有如此高的氮氮浓度。 | A.100 | B.200 | C.500 | D.1000 | 答案:B
81.在( )的范围内，硝化菌能进行正常的生理代谢活动，并随温度的升高生物活性增大。 | A.0~30℃ | B.15~35℃ | C.20~45℃ | D.5~35℃ | 答案:D
82.生物的反硝化作用是指污水中硝酸盐在( )条件下被微生物还原成氮气的反应过程。 | A.好氧 | B.厌氧 | C.微好氧 | D.缺氧 | 答案:D
83．絮体沉降的速度与沉降时间之间的关系是( )。 | A.沉降时间与沉降速度成正比 | B.一段时间后,沉降速度一定 | C.沉降速度一定 | D.沉降时间与沉降速度成反比 | 答案:D
pH对磷的释放和吸收有不同的影响，在pH等于( )时，磷的释放速率最快。 | A.3 | B.4 | C.5 | D.6 | 答案:B
85．沉砂池的功能是从污水中分离( )较大的无机颗粒。 | A.。比重 | B.重量 | C.颗粒直径 | D.体积 | 答案:A
86.初沉池的污泥与剩余污泥相比较,主要特点是( ). | A.，无机成分多，颗粒也大，因此容易浓缩 | B.无机成分多，颗粒也小,因此不易浓缩 | C.无机成分少,颗粒也大，因此容易浓绪 | D.污泥成分少，颗粒也小,因此不易浓缩 | 答案:A
87，原生动物通过( )可减少曝气池剩余污泥。 | A.捕食细菌 | B.分解有机物 | C.氧化污泥 | D.抑制污泥增长 | 答案:A
活性污泥在厌氧状态下( )磷酸盐。 | A.吸收 | B.释放 | C.分解 | D.生成 | 答案:B
89．总凯氏氮(TKN)不包括( )。 | A.氨氮 | B.亚硝酸盐氮、硝酸盐氮 | C.有机氮 | D.氨氮、有机氮 | 答案;B
碳源种类众多，包括甲醇、醋酸钠、乙酸等，其中( )应用较为广泛，且成功调试案例最多。 | A.乙酸 | B.甲醇 | C.丙酸 | D.醋酸钠 | 答案:B
91.由于丝状菌( )，当其在污泥中占优势生长时会阻碍絮粒间的凝聚。 | A.相对密度大 | B.活性高 | C.比表面积大 | D.种类单一 | 答案:C
92.流量是指单位时间内通过某—截面的物料数量。流量的单位是( )。 | A.m/h | B.m2/h | C.m3/(m2h) | D.m3/h | 答案:D
国际单位制中基本单位的表示符号正确的是( )。 | A.米的表示符号M | B.秒的表示符号S | C.安培的表示符号A. | D.千克的表示符号kg | 答案:D
污泥指数的单位一般用( )表示。 | A.mg/L | B.d | C.mL/g | D.s | 答案:C
95.臭味的测定方法是( )。 | A.气相色谱法 | B.人的嗅觉器官判断 | C.稀释法 | D.吸附—气相色谱法 | 答案:B
96．污泥按来源可分为多种，其中须经消化处理的污泥在消化前称为( )。 | A.剩余活性污泥 | B.化学污泥 | C.熟污泥 | D.生污泥 | 答案:D
甲烷细菌最适宜的pH范围是( )。 | A.6.5~7.5 | B.6.8~7.2 | C.6~9 | D.7.2~8.5 | 答案:B
正常情况下，废水经二级处理后，BOD去除率可达( )以上. | A.30% | B.50% | C.70% | D.90% | 答案:D
99．测定水中有机物的含量，通常用( )指标来表示。 | A.TOC | B.SVI | C.BOD5 | D.MLSS | 答案:C
在过滤过程中,水中的污染物颗粒主要通过(}作用被去除。 | A.沉淀 | B.氧化 | C.筛滤 | D.离心力 | 答案:C
101．曝气池混合液的污泥来自回流污泥,混合液的污泥浓度( )回流污泥浓度。 | A.相等于 | B.高于 | C.不可能高于 | D.基本相同于 | 答案:C
102.曝气池供氧的目的是提供给微生物( )的需要。 | A.分解有机物 | B.分解无机物 | C.呼吸作用 | D.分解氧化 | 答案:A
103.污水中总固体量(TS)是把一定量水样在温度为( )的烘箱中烘干至恒重所得的重量。 | A.100~105℃ | B.105~110℃ | C.110~115℃ | D.180℃以上 | 答案:B

## 理论多
1.影响混凝效果的主要因素包括( )。 | A.水温 | B.pH | C.水中杂质的成分、性质和浓度 | D.水力条件 |  |  |  | 答案:ABCD
2.从机理来看，水体自净是由( )组成。 | A.物理净化过程 | B.化学过程 | C.物理化学过程 | D.生物净化过程 |  |  |  | 答案:ABCD
3.流入曝气池的有机物主要由( )分解去除。 | A.好氧细菌 | B.兼氧细菌 | C.真菌 | D.原生动物 |  |  |  | 答案:AB
4.废水生物处理体系中微生物对含氮有机物的降解和转化作用主要包括( )。 | A.氨化作用 | B.硝化作用 | C.反硝化作用 | D.消化作用 |  |  |  | 答案:ABC
下列属于滤池系统组成部分的有( )。 | A.滤床 | B.反冲洗水泵 | C.搅拌机 | D.承托层 |  |  |  | 答案:ABD
6.普通生物滤池的缺点有( )。 | A.占地面积大，不适用于处理量大的污水 | B.填料易于堵塞 | C.容易产生可池蝇,恶化环境卫生 | D.喷嘴喷洒污水,散发臭味 |  |  |  | 答案:ABCD
7．普通生物滤池的优点有( )。 | A.处理效果良好，BOD5的去除率可达95%以上 | B.运行稳定 | C.易于管理 | D.节省能源 |  |  |  | 答案:ABCD
8.城镇污水处理厂新建、扩建工程中，以下属于工艺技术方案制定的关键环节，也是工程投资与运行费用高低、达标可能性及运行稳定性的决定性因素的是( )。 | A.进水水质水量特性分析 | B.出水水质标准确定 | C.水温的变化 | D.地理位置 |  |  |  | 答案:AB
厌氧氨氧化反应影响因素包括( )。 | A.氨氮 | B.亚硝酸盐氮 | C.氧气 | D.有机物 |  |  |  | 答案:ABCD
10.以下关于AOE工艺的说法正确的是( )。 | A.AOE工艺内环(A区)是前置厌氧段，中间环(O区)是好氧硝化段，外环(E区)是内源反硝化段 | B.废水首先进人A区，水中的有机物进行初步的降解，水中的硝酸盐进行反硝化反应 | C.A区的混合污水通过溢流口进入О区，硝化细菌将流人О区的污水中的有机氮转换成氨氮，并通过硝化反应生成硝酸盐和水 | D.O区的混合液通过池底的通道进入E区，进入E区的有机物浓度很低 |  |  |  | 答案:ABCD
11．以下属于城镇污水处理新技术的是( ). | A.厌氧氨氧化技术 | B.好氧颗粒污泥技术 | C.AOE工艺 | D.生物滤池 |  |  |  | 答案:ABCD
12.大气氮循环过程包括( )。 | A.固氮作用 | B.好氧硝化作用 | C.厌氧氨氧化作用 | D.氨化作用 |  |  |  | 答案:ABCD
生物滤池的滤料的材质要求包括( )。 | A.不易堵塞 | B.生物附着性强 | C.强度大 | D.比表面积大 |  |  |  | 答案:ABCD
以下关于水污染物排放标准体系说法正确的是( )。 | A.国家环境保护法律体系的重要组成部分 | B.执行环保法律、法规的重要技术依据 | C.在环境保护执法和管理上发挥着不可替代的作用 | D.已成为对水污染物排放进行控制的重要手段 |  |  |  | 答案:ABCD
15.水的物理性水质指标包括( )。 | A.Ph | B.电导率 | C.COD | D.TS |  |  |  | 答案:BD
16.在污水处理实践中根据受纳水体的水质要求及其他的一些客观情况，生物脱氮除磷可以分成的层次有( )。 | A.去除有机氮和氨氮 | B.去除总氮，包括有机氮、氨氮及硝酸盐 | C.去除磷,包括有机磷和无机磷酸盐 | D.去除有机氮和氨氮,并去除磷 |  |  |  | 答案:ABCD
17.污水按照来源分类，可分为( )。 | A.、生活污水 | B.工业废水 | C.初期雨水 | D.地下水渗人 |  |  |  | 答案:ABCD
18.生物膜反应器可分为( )和生物接触氧化池等。 | A.生物转盘 | B.生物滤池 | C.MBR | D.UASB |  |  |  | 答案;ABC
19．废水中污染物的( )是选择处理工艺的主要因素。 | A.种类 | B.含量 | C.来源 | D.毒性 |  |  |  | 答案:AB
20.活性污泥工艺的组成包括( ). | A.曝气池及曝气系统 | B.二沉池 | C.污泥回流系统 | D.剩余污泥排放系统 |  |  |  | 答案;ABCD
城市污水处理技术,按处理程度划分，可分为(}处理。 | A.一级 | B.二级 | C.三级 | D.四级 |  |  |  | 答案:ABC
22.下列说法正确的是( )。 | A.除了碳以外，氮是有机物中最主要的元素 | B.磷是徵生物生长的重要营养元素 | C.处理生活污水一般不需要另外补充磷营养源 | D.过多的碳进入水体，将引起水体富营养化 |  |  |  | 答案:ABC
23．下列属于活性污泥法工艺形式的是( )。 | A.阶段曝气法 | B.氧化沟 | C.生物接触氧化法 | D.表面曝气法 |  |  |  | 答案:ABD
24.好氧池的处理功能包括( )。 | A.完成有机物的充分降解 | B.NH3-N的生物硝化 | C.磷的生物吸收 | D.去除SS中的无机组分 |  |  |  | 答案:ABC
25.活性污泥中存在的细菌，主要功能菌有( )。 | A.异养菌 | B.反硝化菌 | C.自养硝化菌 | D.聚磷菌 |  |  |  | 答案:ABCD
以下不属于污水化学指标的是( )。 | A.电导率 | B.固体含量 | C.化学需氧量 | D.pH | E.重金属有毒物质 | F.大肠菌群数 | G.有机碳 | 答案:ABF
27．测定水中微量有机物的含量,通常用( )指标来说明。 | A.BOD5 | B.COD | C.TOC | D.DO |  |  |  | 答案:AB
28．下列属于去除水中悬浮态的固体污染物的物理处理法有( )。 | A.筛选法 | B.沉淀法 | C.过滤法 | D.气浮法 |  |  |  | 答案:ABCD
29.污水生物脱氮包含的过程有( ) | A.同化过程 | B.硝化过程 | C.异化过程 | D.反硝化过程 |  |  |  | 答案:ABD
30.A/O工艺中О池主要对污水进行( )。 | A.反硝化脱氮 | B.氨氮硝化 | C.有机物碳化 | D.产生碱度 |  |  |  | 答案:BC
31.A/О系统称为硝化----反硝化系统，由( )段组成，具有普通活性污泥法的特点，又具有较高的脱氮功能。 | A.缺氧段 | B.好氧段 | C.沉淀段 | D.混合段 |  |  |  | 答案:ABC
32，预处理主要包括( )等处理设施。 | A.格栅 | B.筛网 | C.沉砂池 | D.砂水分离器 |  |  |  | 答案:ABCD
33.沉砂池包括( )。 | A.平流式沉砂池 | B.曝气沉砂池 | C.钟式沉砂池 | D.砂水分离器 |  |  |  | 答案:ABC
34．初沉池能够去除污水中部分( )和漂浮物质，均和水质。 | A.SS | B.氨氮 | C.无机盐 | D.BOD |  |  |  | 答案:AD
35．平流式沉淀池由流入装置、流出装置、缓冲层及( )等组成。 | A.流出装置 | B.沉淀区 | C.污泥区 | D.排泥装置 |  |  |  | 答案:BCD
36，聚磷菌大多为不动杆菌属，只能摄取有机物中极易分解的部分，如( ). | A.乙酸 | B.丙酸 | C.蛋白质 | D.溶解的葡萄糖 |  |  |  | 答案:AB
37。关于爆气沉砂池的设计，下列说法错误的是( )。 | A.进水方向与池中旋流方向垂直,出水方向与进水方向垂直 | B. 进水方向与池中旋流方向平行,出水方向与进水方向垂直 | C. 进水方向与池中旋流方向垂直,出水方向与进水方向平行 | D.进水方向与池中旋流方向平行,出水方向与进水方向平行 |  |  |  | 答案:ACD
38.总凯氏氮(TKN)包括( )。 | A.氨氮 | B.亚硝酸盐氮 | C.硝酸盐氮 | D.有机氮 |  |  |  | 答案:AD
39．沉淀池的形式按水流方向不同，可分为( )形式。 | A.平流 | B.辐流 | C.竖流 | D.新型 |  |  |  | 答案:ABC
40。曝气池回流系统的控制方式有( )。 | A.保持流量Q恒定 | B.保持回流比R恒定 | C.保持回流量Q及回流比R恒定 | D.定期或随时调节回流量Q及回流比R |  |  |  | 答案:ABD
41.二级处理出水中未能达到排放标准的污染指标主要包括( ).SS等。 | A.硝酸盐氮 | B.氨氮 | C.色度 | D.病毒 |  |  |  | 答案:ABCD
42.属于废水处理的膜分离技术包括( ). | A.扩散渗析 | B.电渗析 | C.反渗透 | D.深床滤池 |  |  |  | 答案:ABC
43．影响微滤机截留效果的因素很多，不是主要因素的是( )。 | A.粒径 | B.浓度 | C.密度 | D.形状 |  |  |  | 答案:ACD
44．电磁流量计由( )两都分组成。 | A.传感器 | B.磁场 | C.转换器 | D.流量显示器 |  |  |  | 答案:AC
45．超声波流量计测量类型包括( ) | A.被动型 | B.自动型 | C.能动型 | D.压力型 |  |  |  | 答案:AC
46.热式气体质量流量计包括( )。 | A.插入式 | B.管段式 | C.浸没式 | D.管式 |  |  |  | 答案:AB
47.最常用的温标有( )。 | A.摄氏温度 | B.华氏温度 | C.绝对温度 | D.相对温度 |  |  |  | 答案:ABC
48．按格栅条间距的大小分类,格栅可分为( )。 | A.粗格栅 | B.中格栅 | C.大格栅 | D.细格栅 | E.小格棚 |  |  | 答案:ABD
49.在典型的生物脱氮除磷系统中，好氧段的功能是进行( )反应。 | A.硝化 | B.反硝化 | C.吸磷 | D.有机物氧化 |  |  |  | 答案:ACD

## 操作单
1.为了使测定的BOD具有可比性，国家环境保护总局编制的《环境监测技术规范》中规定，将污水在20℃下培养( )天，作为生化需氧量指定的标准条件。 | A.5 | B.4 | C.3 | D.2 | 答案:A
取水样的基本要求是水样要( )。 | A.定数量 | B.定方法 | C.有代表性 | D.按比例 | 答案:C
3.在生物滤池中，为保证微生物群生长发育正常，溶解氧应保持在一定水平，一般以( )为宜。 | A.1~2mg/L | B.2~4mg/L | C.4~6mg/L | D.6~8mg/L | 答案:B
3．硝化工艺混合液的DO应控制在( )以上。 | A.1.5mg/L | B.2.0ng/L | C.2.5mg/L | D.3.0mg/L | 答案;B
5、污水处理厂内设置调节池的目的是调节( )。 | A.水温 | B.水量和水质 | C.酸碱性 | D.水量 | 答案:B
3．在开始培养活性污泥的初期，此时镜检会发现大量的( )。 | A.变形虫 | B.草履虫 | C.鞭毛虫 | D.线虫 | 答案:A
7．沉淀池操作管理中的主要工作为( )。 | A.撇浮渣 | B.取样 | C.清洗 | D.排泥 | 答案:D
8.在水质分析中，常用的过滤方法将杂质分为( )。 | A.悬浮物与胶体物 | B.胶体物与溶解物 | C.悬浮物与溶解物 | D.无机物与有机物 | 答案:C
9.传统活性污泥法的MLSS夏季为( ). | A.1000~3000mg/L | B.2000~3000mg/L | C.5000~7000mg/L | D.3000~4000mg/L. | 答案:D
10.硝化杆菌的世代周期一般为( )，因此要在系统内培养出硝化杆菌，将氨氮硝化成硝态氮，则必须控制SRT大于该天数。 | A.2d | B.3d | C.4d | D.5d | 答案:D
11.正常的活性污泥外观为( )，可闻到土腥味。 | A.黄褐色 | B.红棕色 | C.绿色 | D.黑色 | 答案:A
12.下列流量调节功能较好的阀门是( )。 | A.闸阀 | B.蝶阀 | C.球阀 | D.截止阀 | 答案:D
13.SVI值过低说明活性污泥中( )较多，其污泥细小密实。 | A.微生物 | B.菌胶团 | C.无机组分 | D.有机组分 | 答案:C
14.针对生物池产生的化学泡沫，可采取的措施是( ). | A.水冲消泡 | B.加氯 | C.排泥 | D.缩短SRT | 答案:A
3．污泥上浮的原因是硝酸盐在二沉池中被还原为( )引起的，多发生在夏季。 | A.氮气 | B.硫化氢 | C.甲烷 | D.氢气 | 答案:A
3．污泥腐化是因为发生了( )反应，导致活性污泥呈黑色，出水水质恶化。 | A.好氧 | B.厌氧 | C.硝化 | D.吸磷 | 答案:B
17．曝气池有臭味说明( )。 | A.进水pH过低 | B.丝状菌大量繁殖 | C.曝气池供氧不足 | D.曝气池供氧充足 | 答案;C
18．污水泵运行记录的填写，需要计算填写当日累计运行时间和( ) | A.运行台数 | B.流量 | C.抽升量 | D.启停状态 | 答案:C
19．在污水泵运行值班记录时，记录值班期间对污水泵的运行调整，包括机组开停时间、未运行机组原因、( )等。 | A.泥量变化 | B.渣量变化 | C.水质变化 | D.水量变化 | 答案:D
20.，对滤池的巡视要求每( )巡视1次，按要求进行运行数据、设备状态的记录。 | A.3h | B.4h | C.6h | D.8h | 答案:B
21.成本费用核算期间采用月历制，按月、年进行核算。水厂的年终决算以( )为计算期。 | A.当年1月1日至12月30日 | B.当年1月1日至12月15日 | C.当年1月1日至12月31日 | D.当年1月1日至次年的1月1日 | 答案:C
3．不能用于擦洗设备的是( )。 | A.肥皂 | B.洗衣粉 | C.洗洁精 | D.汽油 | 答案:D
3．( )可反映曝气池正常运行的污泥量，可用于控制剩余污泥的排放。 | A.污泥浓度 | B.污混沉降比 | C.污泥指数 | D.污泥龄 | 答案:B
24.移动式吸砂桥车和砂泵电机每年检查( )，保证轴承润滑。 | A.1次 | B.2次 | C.4次 | D.6次 | 答案:B
25.巡检初沉池，如发现池面有大量浮泥且有大量气泡产生，说明污泥腐败严重，应( )。 | A.加大进水流量 | B.加消泡剂 | C.及时排泥 | D.减少排泥 | 答案:C
26.鼓风机维修时，将待维保的设备切断电源,并选择安全位置悬挂( )标牌,确保机器不可因误操作而启动。 | A.有人操作、禁止合闸 | B.禁止入内 | C.正常运行 | D.注意安全 | 答案:A
27.鼓风机检修或在进行清洁设备时,( )直接用水冲洗电机进行清洁。 | A.可以 | B.允许 | C.严禁 | D.不能 | 答案:C
28.当鼓风机停机后，打开隔音罩，停机( )后才能进行操作。进行维保操作时，需保证设备温度降到安全范围。 | A.6h | B.8h | C.12h | D.24h | 答案:D
29.变配电室巡视检查分为( )和( )两种。 | A.周期性,特殊性 | B.同期性,临时性 | C.规律性,特殊性 | D.规律性，临时性 | 答案:A
30.总变配电室每( )巡视1次，并做运行记录;分变配电室每( )巡视1次，并做巡视记录。 | A.4h，每天 | B.4h，6h | C.2h，每天 | D.2h，6h | 答案:C
31．下列污水检测指标不需要每天都测的是( )。 | A.pH和DO | B.MLSS和MLVSS | C.COD和BOD, | D.硝氮和总氮 | 答案:B
32.二沉池进水灌满时，打开回流污泥闸。如整个系统进水，再相继打开回流污泥泵并观察其运行状态。是否开启剩余污泥泵视( )而定。 | A.进水负荷 | B.曝气池溶解氧 | C.曝气池污泥浓度 | D.二沉池泥量 | 答案:C
33.如发现螺旋堵塞时，应立即将对应的吸砂机和砂水分离器断电，将供气量( )，在控制箱上悬挂禁止合闸的安全标识，再进行检修。 | A.增大 | B.保持不变 | C.减小 | D.降为0 | 答案:A
34．下列关于二沉池停水检查要求说法错误的是( )。 | A.关闭二沉池进水闸;如整个系列停水，应先关闭曝气池出水闸 | B.关闭二沉池回流污泥闸;如整个系列停水，应先停污泥泵 | C.单个池组由于运行需要停水备用,无须泄空，保持吸泥机运行 | D.整个系列停进水,泄空时应多个池组同时进行 | 答案:D
35．下列关于城镇污水处理厂常用药剂和材料使用及控制标准的描述错误的是( )。 | A. 污泥脱水选择合适的絮凝剂，应根据污泥的理化性质，通过试验，确定最佳投加量 | B.采用次氯酸钠消毒时，应将药剂储存在阴暗干燥处和通风良好专用地，不可倒置装卸 | C.采用紫外线消毒,消毒水渠水量达不到设备运行水位时，严禁开启设备 | D.污泥浓缩必须投加药剂进行调理 | 答案:D
36,当二沉池出水不均时，要调整( )。 | A.排泥量 | B.排渣量 | C.堰板水平度 | D.刮板高度 | 答案:C
37.沉砂池停车操作中，应防止出现的事项是( )。 | A.单条池运行水量超过设计流量 | B.打开排砂阀之前要将进水阀关闭 | C.曝气沉砂池应关闭曝气阀 | D.平流式沉砂池应一间一间地停 | 答案:A
当A-A-O曝气池水温低时，应采取适当( )曝气时间、( )污泥浓度、增加泥龄或其他方法以保证污水的处理效果。 | A.延长,降低 | B.延长，提高 | C.减少,降低 | D.减少,提高 | 答案:B
39.由于SBR反应池在沉淀阶段处于( )，所以沉淀效果比传统活性污泥法二沉池好。 | A.絮流状态 | B.层流状态 | C.静止状态 | D.辐流状态 | 答案:C
40.测定化学需氧量的水样，需要( )保存。 | A.加碱 | B.加酸 | C.过滤 | D.蒸馏 | 答案:B
41.污水处理活性污泥镜检时指示性生物是( )。 | A.细菌 | B.原生动物 | C.后生动物 | D.藻类 | 答案:B
42。刮泥机刮泥板的最合理运行速度是( )。 | A.1m/s | B.1m/min | C.1m/h | D.1mm/h | 答案:B
43.通常在废水处理系统运转正常，有机负荷较低，出水水质良好，才会出现的动物是( )。 | A.纤毛虫 | B.瓢体虫 | C.线虫 | D.轮虫 | 答案:D
44．初次沉淀池溢流堰最大负荷不宜大于( )，二次沉淀池溢流堰最大负荷不宜大于( )。 | A.3.5L/(m·s),1.7L/(m·s) | B.2.9L/Km·s)，1.7L/(m·s) | C.2.0L(m·s)，2.0L(m·s) | D.1.7L/(m·s)，2.0L/(m·s) | 答案:BD
45、在生物硝化系统的运行管理中，当污水温度低于( )时，硝化速率会明显下降，当温度低于( )时，已经启动的硝化系统可以勉强维持。 | A.10℃,15℃ | B.15℃,20℃ | C.20℃,25℃ | D.25℃，30℃ | 答案:A

## 操作多
1，曝气池生物相诊断是根据出现生物的( )来判断爆气池状态的一种技术。 | A.种类 | B.数量 | C.活性 | D.代谢 | 答案:AB
2.曝气池运行监测表中需要填写的数据是( )。 | A.曝气池各段DO | B.混合液和回流污泥的水温 | C.SV | D.MILSS | 答案:ABCD
3．记录值班期间对二级处理设备、设施进行的运行调整说明，包括( )。 | A.设备设施开停时间 | B.未运行设备的原因 | C.未运行设施的原因 | D.运行设备的原因 | 答案:ABC
4．滤池的运行记录需要统计填写的信息有( )。 | A.水量 | B.电量 | C.反冲洗水量 | D.碳源投加量 | 答案:ABCD
5．应结合外部监管及自身需求,制订完善的(}等各类原始记录和统计报表。 | A.生产运行记录 | B.化验数据 | C.生产运行日报 | D.生产数据台账 | 答案:ACD
6.水厂的运行总结大体包括( )等部分。 | A.生产任务完成情况 | B.现阶段运行调控方案的实施结果 | C.重点能耗及药剂使用情况 | D.未来运行调控方案的制订 | 答案:ABCD
7．严格执行国家相关法规，按照规定的成本费用开支范围，正确归集和分配生产成本费用，在生产成本费用核算中遵循的原则有( )。 | A.严格按照权责发生制的原则，根据其受益期间来确定各期的成本、费用 | B.正确划分收益性支出和资本性支出的界限 | C.正确划分生产成本所属期间 | D.正确划分各项生产成本之间的界限 | 答案:ABCD
8.生产成本核算范围包括( )。 | A.污水处理 | B.再生水处理 | C.污泥处理处置 | D.行政管理费用 | 答案:ABC
9.每日定时完成前一日处理水量、出水水质等主要生产数据审核报送工作，包括( )等生产数据。 | A.处理水量 | B.出水水质 | C.进水液位 | D.峰值水量 | 答案:ABCD
10.以下关于活性污泥中微型动物变化与污水处理运行情况的关系，说法正确的是( ) | A.如果发现单个钟虫活跃，其体内的食物泡都能清晰地观察到时，说明活性污泥溶解氧充足，污泥处理程度高 | B.当发现在大量钟虫存在的情况下，楯纤虫增多而且越来越活跃，这并不是表示曝气池工作状态良好，而很可能是污泥将要变得越来越松散的前兆 | C.镜检时发现各类原生动物很少，球衣细菌或丝硫细菌很多时，往往表明活性污泥已经发生膨胀 | D.二沉池表面浅水层经常出现许多水蚤，如果其体内血红素低，说明溶解氧含量较高;如果水蚤的颜色很红时，则说明出水中几乎没有溶解氧 | 答案:ABCD
11．设置调节池的目的是使废水的( )得到--定程度的缓冲和均衡，使后续系统均衡运行。 | A.水质 | B.水量 | C.混匀 | D.流速 | 答案:AB
12.初沉池的工艺整制主要通过改变( )来控制。 | A.水力表面负荷 | B.水力停留时间 | C.进水量 | D.出水堰板溢流负荷 | 答案:ABD
13.关于曝气生物滤池的特征，以下说法正确的是( )。 | A.气液在填料间隙充分接触，由于气、液、固三相接触，氧的转移率高，动力消耗低 | B.本设备无须设沉淀池，占地面积少 | C.无须污泥回流，但有污泥膨胀现象 | D.池内能够保持大量的生物量，再加上截留作用，污水处理效果良好 | 答案:ABD
14.检测液位的常用仪表包括( )。 | A.超声波液位计 | B.静压式液位计 | C.超声波流量计 | D.电磁流量计 | 答案:AB
15.下列污水检测项目是需要每天都测的有( )。 | A.总磷 | B.COD | C.TN | D.ss | 答案:ABCD
16.下列污水检测项目是需要每半年都测的有( )。 | A.总汞 | B.总砷 | C.烷基汞 | D.总铁 | 答案:ABCD