## 安全单
1.有限空间作业中断超过( )，作业人员再次进入有限空间作业前，应当重新通风，检测合格后方可进入。 | A. 10min | B.20min | C. 30min | D. 40min | 答案: C
2.下列不属于直接触电防护措施的是( )。 | A.绝缘 | B.间隔 | C.安全电压 | D.个人防护 | 答案:D
3.由于( )，易造成有毒有害气体积聚或氧含量不足，形成有限空间。 | A.自然通风不良 | B.机械通风量不足 | C.环境阴暗潮湿 | D.空间不适合人员长期作业 | 答案;A
4.下列对有限空间内空气检测描述正确的是( )。 | A.对任何可能造成职业危害、人员伤亡的有限空间场所作业应坚持先通风、再检测、后作业原则 | B.作业前进行通风、检测后即可下井作业，无须进行持续检测和通风 | C.监护人员不仅保证作业人员的安全，还承担着气体检测的任务 | D.检测时，应当记录检测的时间、地点、气体种类、浓度等信息，监护人员在检测记录上签字后存档 | 答案:A
5．下列对有限空间作业描述正确的是( )。 | A.佩戴呼吸器进入有限空间作业时，应作业完毕后返回地面，无须随时掌握呼吸器气压值，判断作业时间和行进距离 | B.作业人员须配备并使用空气呼吸器或软管面具等隔离式呼吸保护器具，也可使用过滤式面具 | C.对不能采用通风换气措施或受作业环境限制不易充分通风换气的场所，必须配备使用隔离室呼吸保护器具 | D.当听到到空气呼吸器的报警音后，无须立即返回地面，因为此报警为提醒作业时间间隔 | 答案:C
6.下列对有限空间通风置换描述正确的是( )。 | A.发现通风设备停止运转、有限空间内氧含量浓度低于或者有毒有害气体浓度高于国家标准或者行业标准规定的限值时，必须立即停止有限空间作业，清点作业人员，撤离作业现场 | B.进入自然通风换气效果不良的有限空间，应采用机械通风，通风换气次数每小时不能少于2次 | C.自然通风优于机械通风 | D.通风过程中，人员应撤出有限空间内，停止作业 | 答案:A
7.下列对危险源防范技术控制措施概念的描述错误的是( )。 | A.减弱措施，当消除危险源有困难时，可采取适当的预防措施 | B.消除措施，通过选择合适的工艺、技术、设备、设施，合理结构形式，选择无害、无毒或不能致人伤害的物料来彻底消除某种危险源 | C.隔离措施，在无法消除、预防和隔离危险源的情况下，应将人员与危险源隔离并将不能共存的物质分开 | D.连锁措施，当操作者失误或设备运行达到危险状态时，应通过连锁装置终止危险、危害发生 | 答案:A
8.防止触电的安全技术措施是( )造成触电事故，以及防止短路、故障接地等电气事故的主要安全措施。 | A.防止雷击或火灾 | B.防止人体触及或过分接近带电体 | C.防止进入高压作业区域 | D.临时搭接用电线路 | 答案:B
9.下列对直接触电防护措施描述错误的是( )。 | A.绝缘，即用绝缘的方法来防止触及带电体，不让人体和带电体接触，从面避免发生触电事故 | B.屏护，即用屏障或围栏防止触及带电体，设置的屏障或围栏与带电体距离较近 | C.障碍，即设置障碍以防止无意触及带电体或接近带电体，但不能防止有意绕过障碍去触及带电体 | D.间隔，即保持间隔以防止无意触及带电体 | 答案:B
10.下列对触电防护措施描述错误的是( )。 | A.可单独用涂漆、漆包等类似的绝缘来防止触电 | B.易于接近的带电体，应保持在手臀所及范围之外 | C.漏电保护只用作附加保护，不应单独使用 | D.可根据场所特点，采用相应等级的安全电压防止触电事故发生 | 答案:A
漏电保护装置动作电流不宜超过( )。 | A.100mA | B. 80mA | C. 50mA | D.30mA | 答案:D
下列关于电气设备管理的描述不正确的是( )。 | A.所有电气设备都应有专人负责保养 | B.所有电气设备均不应该露天放置 | C.在进行卫生作业时，不要用湿布擦拭或用水冲洗电气设备，以免触电或使设备受潮、腐蚀而形成短路 | D.不要在电气控制箱内故置杂物，也不要把物品堆置在电气设备旁边 | 答案:B
13．下列描述正确的是( )。 | A.如需拉接临时电线装置，必须向有关管理部门办理申报手续，经批准后，方可进行接电 | B.如接到临时任务，可先自行接电，后续补办临时用电审批 | C.严禁不经请示私自乱拉乱接电线 | D.对已批准安装的临时线路,应指定专人负责到期进行拆除 | 答案:C
14.污水池必须有栏杆，栏杆高度高于( )，确保坚固、可靠，同时悬挂警示牌。 | A.0.6m | B.0.8m | C.1m | D.1.2m | 答案;D
15.从事高处作业人员应严格依照( )操作，杜绝违章行为。 | A.公司规节 | B.地方法规 | C.操作规程 | D.安全交底 | 答案:C
16.下列关于高处作业管理的描述错误的是( )。 | A.不准随便越栏工作，越栏工作必须穿好防护设备，并由专人监护 | B.从事高处作业人员应注意身体重心，注意用力方法，防止因身体重心超出支承面而发生事故 | C.在需要职工工作的通道上要设置开关可靠的活动护栏，方便工作 | D.为保证池上走道不能太光滑，应将池上走道设置为高低不平 | 答案:D
17.下列对防火防爆安全管理的说法正确的是( )。 | A.加强教育培训，确保员工掌握有关安全法规、防火防爆安全技术知识 | B.消防水带、消火栓等不需进行日常检查 | C.定期或不定期开展安全检查，及时发现并消除安全隐患 | D.配备专用有效的消防器材、安全保险装置和设施 | 答案:B
18．重点防火防爆区的电机、设备设施都要用( )，并安装检测、报警器。 | A.暗路敷设 | B.明线敷设 | C.防爆类型 | D.直流电 | 答案:C
19.污水处理厂常用可能发生机械伤害的机械设备包括( )。 | A.压力储罐 | B.格栅除污机 | C.电动葫芦 | D.电气控制柜 | 答案:B
20.在设计过程中，对操作者容易触及的可转动零部件应尽可能封闭，对不能封闭的零部件必须( )。 | A.配置必要的安全防护装置 | B.移动至其他位置进行封闭 | C.去除该部位的转动部件 | D.张贴安全警示标志 | 答案:A
21.下列对机械设备安全管理的描述错误的是( )。 | A.操作机械设备时，按照机械设备上张贴的操作规程和注意事项操作，机械设备上未张贴的，可任意操作 | B.对工艺过程中会产生粉尘和有害气体或有害蒸汽的设备，应采用自动加料、自动卸料装置，并要有吸入、净化和排放装置 | C.对有害物质的密闭系统，应避免跑、冒、滴、漏，必要时应配置检测报警装置 | D.对生产剧毒物质的设备,应有渗漏应急救援措施等 | 答案:A
22.机械设备布局要合理，机械设备间距要求:小型设备不小于( )﹔中型设备不小于( )﹔大型设备不小于( )。 | A.0. 5m，0. 6m，1m | B.0.8m，1m，1.2m | C.0.7m，1m，2m | D.0.7m，1.2m，1.8m | 答案: C
23.机械设备布局要合理，设备与墙、柱间距要求:小型设备不小于( )﹔中型设备不小于( );大型设备不小于( )。 | A.0. 5m，0.7m，1m | B.0.7m，0.8m，0.9m | C.0.9m，1.2m，1.5m | D.0.7m，1m，1. 5m | 答案:B
机械伤害防护，首先应在( )时予以充分考虑。 | A.运行 | B.安装 | C.调试 | D.设计 | 答案:D
25.对危险部位安全防护的最后一步防护是( )。 | A.安全操作要求 | B.材料要求 | C.安装要求 | D.个人防护要求 | 答案:D
26.下列对机械设备安全防护的描述错误的是( )。 | A.为提高机械设备零、部件的安全可靠性，在必要地点必须设置防滑、防坠落及预防人身伤害的防护装置 | B.为提高机械设备零、部件的安全可靠性，必须有安全控制系统，如配置自动监控系统、声光报警装置等 | C.带传动装置既具有一般传动装置的共性，又具有容易断带的个性 | D.带传动装置的风险隐患为传动带断带,无人体卷入风险 | 答案:D
设置完全封闭的链条防护罩的目的不包括( )。 | A.防尘 | B.减少磨损 | C.防止人身伤害 | D.美观 | 答案:D
28.下列有限空间相关概念及术语错误的是( )。 | A.有限空间是指封闭或部分封闭，进出口较为狭窄有限，未被设计为固定工作场所，自然通风不良，易造成有毒有害、易燃易爆物质积聚或氧含量不足的空间 | B.有限空间作业是指作业人员进人有限空间实施的作业活动 | C.人体通过一个入口进入密闭空间，必须是在该空间中工作或身体全部通过入口 | D.吊救装备为抢救受害人员所采用的绳索、胸部或全身的套具、腕套、升降设施等 | 答案: C
29.下列属于有害环境的是( )。 | A.可燃性气体、蒸汽和气溶胶的浓度超过爆炸下限的12% | B.空气中爆炸性粉尘浓度达到或超过爆炸上限 | C.空气中氧含量在18%~21% | D.空气中有害物质的浓度超过职业接触限值 | 答案:D
30.下列不属于有限空间作业准入者的是( ). | A.监护人员 | B.作业人员 | C.检测人员 | D.现场负责人 | 答案:A
31.有限空间的分类包括( )。 | A.地下有限空间 | B.地上有限空间 | C.密闭设备 | D.以上均正确 | 答案:D
下列对污水处理厂工作环境中存在的毒害气体的描述错误的是( )。 | A.硫化氢是无色有臭鸡蛋味的毒性气体 | B.甲烷是无色、无味、易燃易爆的气体，比空气重 | C.空气中如含有8.6% ~20.8%(按体积计算)的沼气时，就会形成爆炸性的混合气体 | D.一氧化碳是一种无色无味的剧烈毒性气体 | 答案:B
沼气的主要成分是( )。 | A.氢气 | B.一氧化碳 | C.甲烷 | D.二氧化硫 | 答案:C
污水中的甲烷气体主要是由其( )中的含碳、含氮有机物质在供氧不足的情况下，分解出的产物。 | A.水中微生物 | B.沉淀污泥 | C.水中化学物质 | D.水面上方挥发出的气体 | 答案:B
35．下列对毒害气体描述错误的是( )。 | A.甲烷对人基本无毒，但浓度过量时使空气中氧含量明显降低，使人窒息 | B.硫化氢浓度越高时，对呼吸道及眼的局部刺激越明显 | C.当硫化氢浓度超高时，人体内游离的硫化氢在血液中来不及氧化，则引起全身中毒反应 | D.硫化氢的化学性质不稳定，在空气中容易爆炸 | 答案:B
36．下列对毒害气体描述错误的是( )。 | A.爆炸是物质在瞬间以机械功的形式释放出大量气体和能量的现象，压力的瞬时急剧升高是爆炸的主要特征 | B.有限空间内，可能存在易燃或可燃的气体、粉尘，与内部的空气发生混合，将可能引起燃烧或爆炸 | C.一氧化碳在空气中含量达到一定浓度范围时，极易使人中毒 | D.沼气是多种气体的混合物，99%的成分为甲烷 | 答案:D
外界正常大气环境中，按照体积分数，平均的氧气浓度约为( )。 | A.19.25% | B. 20.05% | C. 20.25% | D.20.95% | 答案:D
38.下列不属于有限空间作业负责人职责的是( )。 | A.应与监护者进行有效的操作作业、报警、撤离等信息沟通 | B.了解整个作业过程中存在的危险危害因素 | C.确认作业环境、作业程序、防护设施、作业人员符合要求后，授权批准作业 | D.及时掌握作业过程中可能发生的条件变化，当有限空间作业条件不符合安全要求时，终止作业 | 答案:A
39.下列不属于有限空间监护人员职责的是( )。 | A.防止未经授权的人员进入 | B.全过程掌握作业者作业期间情况，保证在有限空间外持续监护，能够与作业者进行有效的操作作业、报警、撤离等信息沟通 | C.在紧急情况时向作业者发出撤离警告，必要时立即呼叫应急救援服务，并在有限空间外实施紧急救援工作 | D.遵守有限空间作业安全操作规程，正确使用有限空间作业安全设施和个人防护用品 | 答案:D
40.下列关于硫化氢描述错误的是( )。 | A.硫化氢的局部刺激作用，系由于接触湿润黏膜与钠离子形成的硫化钠引起 | B.工作场所空气中化学物质容许浓度中明确指出，硫化氢最高容许浓度为10mg/m3 | C.轻度硫化氢中毒是以剌激症状为主，如眼刺痛、畏光、流泪、流涕、鼻及咽喉部烧灼感，可有干咳和胸部不适，结膜充血 | D.中度硫化氢可在数分钟内发生头晕、心悸，继而出现躁动不安、抽搐、昏迷，有的出现肺水肿并发肺炎,最严重者发生电击型死亡 | 答案:D
41.甲烷的爆炸极限为( )。 | A.5%~20% | B.5%~10% | C. 5%~15% | D.10%~15% | 答案:C
42.危险化学品是指具有毒害、腐蚀、爆炸、( )、助燃等性质，对人体、设施、环境具有危害的剧毒化学品和其他化学品。 | A.灼伤 | B.燃烧 | C.辐射 | D.触电 | 答案:B
43．危险化学品目录(2015版)中已纳人( )类属条目危险化学品。 | A.26 | B.27 | C.28 | D.29 | 答案:C
44.爆炸物质是这样一种固态或液态物质(或物质的混合物)，其本身能够通过( )产生气体，而产生气体的温度、压力和速度能对周围环境造成破坏。 | A.物理反应 | B.化学反应 | C.生物反应 | D.中和反应 | 答案:B
45．爆炸物质是一种固态或液态物质(或物质的混合物)，其本身能够通过化学反应产生气体，而产生气体的温度、( )和速度能对周围环境造成破坏。 | A.压力 | B.物质 | C.气流 | D.产物 | 答案:A
46.发火物质是一种物质或物质的混合物，它旨在通过非爆炸自持( )化学反应产生的热、光、声、气体、烟或所有这些的组合来产生效应。 | A.快速 | B.中和 | C.放热 | D.吸热 | 答案:C
47，化学品安全技术说明书是一份关于危险化学品燃爆、毒性和环境危害以及( )、泄漏应急处置、主要理化参数、法律法规等方面信息的综合性文件。 | A.安全使用 | B.辐射 | C.灼伤 | D.性质 | 答案:A
48.《危险化学品安全管理条例》第十四条中明确规定:生产危险化学品的，应当在危险化学品的包装内附有与危险化学品完全一致的( )，并在包装(包括外包装)上加贴或者拴挂与包装内危险化学品完全一致的化学品安全标签。 | A.化学品说明书 | B.化学品技术安全说明书 | C.化学品安全技术说明书 | D.化学品安全说明书 | 答案:C
49.《危险化学品安全管理条例》第十四条中明确规定:生产危险化学品的，应当在危险化学品的包装内附有与危险化学品完全一致的化学品安全技术说明书，并在包装(包括外包装)上加贴或者拴桂与包装内危险化学品完全一致的( )。 | A.化学品安全标签 | B.应急说明 | C.理化参数 | D.使用说明 | 答案:A

## 安全多
1、有限空间作业现场应该进行的操作包括( )。 | A.空气检测 | B.通风置换 | C.人员监护 | D.交叉作业 | E.照明良好 | 答案:ABC
2.下列属于作业人员对危险源的日常管理的是( )。 | A.上岗前由班组长查看值班人员精神状态 | B.按安全检查表进行日常安全检查 | C.危险作业须经过审批方准操作 | D.对所有活动均应按要求认真做好记录 | E.按安全档案管理的有关要求建立危险源的档案，并指定专人保管，定期整理 | 答案:BCDE
3.下列对毒害气体描述正确的是( )。 | A.爆炸是物质在瞬间以机械功的形式释放出大量气体和能量的现象，压力的瞬时急剧升高是爆炸的主要特征 | B.有限空间内，可能存在易燃或可燃的气体、粉尘，与内部的空气发生混合，将可能引起燃烧或爆炸 | C.沼气是多种气体的混合物，99%的成分为甲烷 | D.一氧化碳在空气中含量达到一定浓度范围时，极易使人中毒 | E.一氧化碳属于易燃易爆有毒气体，与空气混合能形成爆炸性混合物，遇明火、高热能引起燃烧与爆炸 | 答案:ABDE
4.发火物质(或发火混合物)是一种物质或物质的混合物，它旨在通过非爆炸自持放热化学反应产生的( )、烟或所有这些的组合来产生效应。 | A.气体 | B.声 | C.光 | D.热 |  | 答案:ABCD
5.化学品安全技术说明书是一份关于( )、法律法规等方面信息的综合性文件。 | A.危险化学品燃爆 | B.毒性和环境危害以及安全使用 | C. 泄漏应急处置 | D.主要理化参数 |  | 答案:ABCD
6.制定安全生产规章制度的依据包括( )。 | A.法律、法规的要求 | B.生产发展的需要 | C.劳动生产率提高的需要 | D.企业安全管理的需要 |  | 答案:ABD
7.安全生产教育培训制度是指落实安全生产法有关安全生产教育培训的要求，规范企业安全生产教育培训管理，( )。 | A.监督各项安全制度的实施 | B.提高员工安全知识水平 | C.提高员工实际操作技能 | D.有效发现和查明各种危险和隐患 |  | 答案:BC
8.安全生产检查制度安全检查是安全工作的重要手段，通过制定安全检查制度，( )，制止违章作业，防范和整改隐患。 | A.监督各项安全制度的实施 | B.提高员工安全知识水平 | C.提高员工实际操作技能 | D.有效发现和查明各种危险和隐患 |  | 答案:AD
9.应急预案管理和演练制度是指落实《生产安全事故应急预案管理办法》生产经营单位安全生产事故应急预案编制导则》等有关规定要求，预防和控制潜在的事故或紧急情况发生时，( )。 | A.提高员工安全知识水平 | B.监督各项安全制度的实施 | C.最大限度地减轻可能产生的事故后果 | D.做出应急预警和响应 |  | 答案:CD
10.以下属于污水处理厂常见有限空间的是( )。 | A.竖井 | B.下水道泵站 | C.格栅间 | D.污泥储存或处理设施 |  | 答案:ABCD
11.封闭是指作业前，应封闭作业区域并在出入口周边显著位置设置( )。 | A.应急处置方案 | B.作业指导书 | C.警示标识 | D.安全标志 |  | 答案:CD
12.关于用电安全，以下描述正确的是( )。 | A.公共用电设备或高压线路出现故障时，要请电力部门处理 | B.不乱动、乱摸电气设备 | C.不用手或导电物如铁丝、钉子、别针等金属制品去接触、试探电源插座内部 | D.使用中经常接触的配电箱、配电盘、闸刀、按钮、插座、导线等要完好无损 |  | 答案:ABCD
13.关于用电安全，以下描述不正确的是( )。 | A.公共用电设备或高压线路出现故障时，要请电力部门处理 | B.打扫卫生、擦拭设备时，必须清理干净，用湿布去擦拭电气设备 | C.用水冲洗电气设备，不会导致短路和触电事故 | D.破损或将带电部分裸露，有露头、破头的电线、电缆杜绝使用 |  | 答案:BC
14.发现有人触电时，要( )。 | A.设法及时关掉电源 | B.用干燥的木棍等物将触电者与带电的电嚣分开 | C.用手去直接救人 | D.拿起身边任何物体使触电者与带电的电器分开 |  | 答案:AB
应急响应主要任务包括( )。 | A.接警与通知 | B.警报和紧急公告 | C.信息网络的建立 | D.公众知识的培训 |  | 答案:AB
应急准备主要任务包括( )。 | A.接警与通知 | B.警报和紧急公告 | C.信息网络的建立 | D.公众知识的培训 |  | 答案:CD
应急准备主要任务不包括( )。 | A.接警与通知 | B.应急队伍的建设 | C.通讯 | D.事态监浏与评估 |  | 答案:ACD
18.关于伸手救援描述正确的有( )。 | A.是指借助某些物品(如木棍等)的把落水者拉出水面的方法 | B.使用该法救援时存在很大的风险 | C.救援者稍加不慎就容易被淹溺者拽入水中 | D.不推荐营救者使用该方式救援落水者 |  | 答案:BCD
19.关于灭火通常采用的方法描述正确的有( ). | A.冷却灭火法就是将灭火剂直接喷洒在可燃物上，使可燃物的温度降低到自燃点以下，从而使燃烧停止 | B.冷却灭火法适用于扑救各种固体、液体、气体火灾 | C.隔离灭火法是将燃烧物与附近可燃物隔离或者疏散开，从而使燃烧停止 | D.抑制灭火法即采取适当的措施，阻止空气进入燃烧区，或惰性气体稀释空气中的氧含量，使燃烧物质缺乏或断绝氧而熄灭，适用于扑救封闭式的空间、生产设备装置及容器内的火灾 |  | 答案:AC
20.当设备内部出现冒烟、拉弧、焦味或若火等不正常现象时，应立即切断设备的电源，再实施灭火，并通知电工人员进行检修，避免发生触电事故。灭火应用( )等灭火器材灭火。 | A.黄沙 | B.二氧化碳 | C.四氯化碳 | D.泡沫 |  | 答案:ABC
21.设备中的保险丝或线路当中的保险丝损坏后千万不要用( )代替，空气开关损坏后应立即更换，保险丝和空气开关的大小一定要与用电容量相匹配，否则容易造成触电或电气火灾。 | A.铝线 | B.保险线 | C.铁线 | D.铜线 |  | 答案:ACD
危险化学品安全技术说明书的主要作用包括( )。 | A.是化学品安全生产、安全流通、安全使用的指导性文件 | B.是应急作业人员进行应急作业时的技术指南C.为制订危险化学品安全操作规程提供技术信息 | C.为制订危险化学品安全操作规程提供技术信息 | D.是企业进行安全教育的重要内容 |  | 答案:ABCD
安全生产法规定，生产经营单位应对重大危险源应急管理方面应承担的管理职责有( )。 | A.进行重大危险源的申报 | B.制定重大危险源事故应急救援预案 | C.告知从业人员和相关人员在紧急情况下应采取的措施 | D.有关事故应急措施应经过当地安全监管部门审批 |  | 答案:ABC

## 理论单
1.原生动物通过分泌黏液和促使细菌( )，从而对污泥沉降有利。 | A.繁殖加快 | B.发生絮凝 | C.迅速死亡 | D.活动加剧 | 答案:B
2.活性污泥氧化沟工艺的污泥龄约为( )。 | A.4 ~8d | B.2 ~4d | C.6~15d | D.8 ~ 36d | 答案:D
3.4.6g某有机物完全燃烧时，耗氧9.6g，生成8.8g二氧化碳和5.4g水，那么该有机物中( )。 | A.只含碳、氢元素 | B.只含碳、氢、氧元素 | C.不只含碳、氢、氧元素 | D.不含氧元素 | 答案:B
4．原生动物通过( )可减少曝气池剩余污泥。 | A.捕食细菌 | B.分解有机物 | C.氧化污泥 | D.抑制污泥增长 | 答案:A
5、关于好氧颗粒污泥说法错误的是( )。 | A.好氧颗粒污泥微生物菌群组成及功能与普通活性污泥差异大 | B.好氧颗粒污泥呈致密的类球状结构，从颗粒表面到颗粒核心区依次形成了好氧一缺氧─厌氧环境 | C.好氧颗粒污泥是指肉眼直观可见的团粒状污泥结构，粒径大于0.212nn | D.通过对普通活性污泥进行淘洗筛选，并结合运行参数控制即可获得好氧颗粒污泥 | 答案;A
6.好氧颗粒污泥结构致密，与普通活性污泥相比同体积内的微生物量高( )倍。 | A.2 ~5 | B.5 -10 | C.1~2 | D.4 ~-8 | 答案:A
7.好氧颗粒污泥技术占地面积比A -A-0工艺节省( )以上。 | A.25% | B.30% | C.40% | D.35% | 答案:B
8.AOE工艺中在A区主要发生( ). | A.反硝化反应 | B.硝化反应 | C.光合反应 | D.氧化反应 | 答案:A
9.滤料应具有足够的机械强度和( )性能,并不得含有有害成分，一般可采用石英砂、无烟煤和重质矿石等。 | A.水力 | B.耐磨 | C.化学稳定 | D.热稳定 | 答案:C
10.生物滤池水力负荷是指( )。 | A.滤池每天处理水量 | B.滤池每天处理有机物量 | C.单位体积滤料每天处理水量 | D.单位体积滤料每天处理有机物量 | 答案:C
重力滤池的主要作用是( )。 | A.去除细菌 | B.去除细小的悬浮物 | C.去除COD | D.去除BOD5 | 答案:C
12.天然水经常表现出各种颜色，水中呈色的杂质可处于悬浮、胶体或溶解状态，包括( )在内所构成的水色称为表色。 | A.离子 | B.胶体 | C.溶解物质 | D.悬浮杂质 | 答案:D
13．用重铬酸盐法测定水中化学需氧量时,用（）作催化剂。 | A.硫酸—硫酸银 | B.硫酸一氯化汞 | C.硫酸一硫酸汞 | D.硝酸一氯化汞 | 答案:A
14.重铬酸钾氧化能力很强,能使污水中( )的有机物被氧化。 | A.55%~65% | B.65%~75% | C.75% ~85% | D.85%~95% | 答案:D
15．沉砂池中的砂粒的沉淀过程属于( )。 | A.自由沉淀 | B.絮凝沉淀 | C.成层沉淀 | D.压缩沉淀 | 答案:A
16，活性污泥在二沉池中沉淀初期属于( )。 | A.自由沉淀 | B.絮凝沉淀 | C.成层沉淀 | D.压缩沉淀 | 答案:B
17．活性污泥在二沉池中沉淀中期属于( )。 | A.自由沉淀 | B.絮凝沉淀 | C.成层沉淀 | D.压缩沉淀 | 答案:C
18．当活性污泥或化学污泥等杂质浓度大于( )时，将出现成区沉降。 | A. 200 ~ 500mg/L | B. 500 ~1000mg/L | C.750 ~ 1000mg/L | D. 1000 ~2000mg/L | 答案:B
19.澄清法与混凝沉淀法相比较，澄清池的混合区增加了( )。 | A.反应时间 | B.泥渣回流 | C.沉降时间 | D.混合时间 | 答案:B
20.超滤膜是―种孔径规格一致，额定孔径范围为( )以下的微孔过滤膜。 | A. 0. 01 um | B.0.1 um | C. 0.2um | D.0.3um | 答案;A
21．关于水质指标，下列说法正确的是( )。 | A.对于可生物降解有机物,其CODCr等于BOD。 | B.大肠杆菌是一种主要的病原菌，因此大肠菌群数用作主要生物指标 | C.对于同一污水，TOD > CODCr> BOD > TOC | D.一般BOD5/ CODCr>0.3的污水适用于生物处理 | 答案;D
22.污水流量和水质变化的观测周期越长，调节池设计计算结果的准确性与可靠性( ) | A.越高 | B.越低 | C.无法比较 | D.零 | 答案:A
23.颗粒在沉砂池中的沉淀属于( )。 | A.自由沉淀 | B.絮凝沉淀 | C.成层沉淀 | D.压缩沉淀 | 答案:A
24.下列说法不正确的是( )。 | A.好氧生物处理废水系统中，异养菌以有机化合物为碳源 | B.好氧生物处理废水系统中，自养菌以无机碳为碳源 | C.好氧生物处理废水系统中，异养菌的代谢过程存在内源呼吸 | D.好氧生物处理废水系统中，自养菌的代谢过程不存在内源呼吸 | 答案:D
25.常见的3种压力溶气气浮工艺中不包括( )。 | A.部分加压法 | B.全回流加压法 | C.全部加压法 | D.部分回流加压法 | 答案:B
26、生物膜在有充足氧的条件下，对有机物进行氧化分解，将其转化为( )。 | A.CO2和水 | B.无机盐和CO2 | C.胶体 | D.低分子有机物 | 答案:B
27．细菌有( )种基本形态。 | A.2 | B.3 | C.4 | D. 5 | 答案:B
28.污水处理中TN的去除效果主要受制于( )比值，其他影响因素包括污泥龄、水温、污泥与混合液的回流比等。 | A. NO3- N/TN | B. COD/TN | C. BOD5/TN | D. BOD5/COD | 答案:C
29.生物膜污水处理系统中微生物的基本类群与活性污泥中( )。 | A.完全相同 | B.完全不同 | C.基本相同 | D.相类似 | 答案;D
30.与普通活性污泥法相比，生物膜法的优点主要表现在( )。 | A.对污水水质水量的变化引起的冲击负荷适应能力较强 | B.生物膜法的管理比较复杂，运行费用较高，但操作稳定性较好 | C.剩余污泥的产量高 | D. BOD5的去除较高 | 答案:A
一切生物进行生命活动需要的物质和能量都是通过( )提供的。 | A.内源呼吸 | B.外源呼吸 | C.合成代谢 | D.分解代谢 | 答案:D
32.溶解氧在水体自净过程中是个重要参数，它可反映水体中的( )。 | A.耗氧指标 | B.溶氧指标 | C.有机物含量 | D.耗氧和溶氧的平衡关系 | 答案:D
以下工艺单元中，(）不属于生物处理单元。 | A.初沉池 | B.厌氧池 | C.缺氧池 | D.二沉池 | 答案:A
34.超滤膜的孔径范围( )。 | A.0.1~1un | B.0.1 ~ 10um | C.1 ~10um | D.1~ 100nm | 答案:D
常见的化学沉淀方法中，( )沉淀较为困难，常常需要投加凝聚剂以促进沉淀。 | A.氢氧化物沉淀法 | B.卤化物沉淀法 | C.碳酸盐沉淀法 | D.硫化物沉淀法 | 答案:D
36．根据膜孔径从小到大排序正确的是( )。 | A.反渗透<纳滤<超滤<微滤 | B.纳滤<反渗透<超滤<微滤 | C.反渗透<超滤<纳滤<微滤 | D.纳滤<超滤<反渗透<微滤 | 答案:A
37．絮凝、凝聚、混凝三者的关系是( )。 | A.絮凝=凝聚=混凝 | B.混凝=絮凝＋凝聚 | C.絮凝=凝聚＋混凝 | D.三者无关 | 答案:B
近年研发并投入生产应用的污泥消化液高效、节能脱氮技术是( )。 | A.膜生物反应器 | B.反硝化生物滤池 | C.厌氧氨氧化 | D.倒置A-A-o | 答案: C
39．如果水泵流量不变，管道截面减小了，则流速( ). | A.增加 | B.减小 | C.不变 | D.无关 | 答案:A
40．离心鼓风机实际是一种( )装置。 | A.恒流量恒压 | B.变流量恒压 | C.变流量变压 | D.恒流量变压 | 答案:B
41.下列最能直接反映曝气池混合液中生物量的是( )。 | A.污泥沉降比 | B.污泥浓度 | C.污泥指数 | D.挥发性污泥浓度 | 答案:D
42.( )是活性污泥的结构和功能中心，是活性污泥的基本组分。 | A.菌胶团 | B.丝状菌 | C.后生动物 | D.微型动物 | 答案:A
43.BardenpHo工艺的脱氮率可高达( )，因而是一种强化脱氮工艺。 | A. 80% ~85% | B.85%~90% | C.90%~95% | D.95%~100% | 答案:C
44.( )格栅具有过滤、清渣、反洗、栅渣输送和压榨脱水等功能。 | A.回转式 | B.转鼓式 | C.阶梯式 | D.抓斗式 | 答案:B
45．在常见格栅栅条断面形式中，( )断面栅条的水流阻力小。 | A.正方形 | B.带半圆的矩形 | C.圆形 | D.矩形 | 答案: C
46.离心脱水机去除的是污泥中的( )。 | A.表层 | B.毛细水 | C.表面吸附水 | D.内部水 | 答案:B
47.按所需碳源的差异，参与污水生物处理过程的功能微生物可分为( )。 | A.厌氧菌与好氧菌 | B.硝化菌与反硝化菌 | C.聚磷菌与非聚磷菌 | D.异养菌与自养菌 | 答案:D
48.生物滤池供气能力取决于( )。 | A.进水水质 | B.进水水量 | C.生物膜上生物相 | D.滤池通风状况 | 答案:D
49.对于浓缩池设置慢速搅拌器的作用，下列描述不正确的是( )。 | A.增加颗粒之间的凝聚作用 | B.缩短浓缩时间 | C.使颗粒之间的间隙水与气泡逸出 | D.提高浓缩效果 | 答案:A
50.以下描述正确的是( )。 | A.污水的一级处理主要去除污水中呈悬浮状态的固体无机污染物质，完全不去除有机物 | B.污水的二级处理主要去除污水中呈胶体和溶解状态的有机污染物，并脱除氮 | C.污水中的有机污染物、氮、磷主要靠第三级处理完成 | D.污水处理净化过程中，水中的污染物都转移到了所谓的剩余污泥中了 | 答案:B
( )的变化会使二沉池产生异重流，导致短流。 | A.温度 | B.pH | C. MLSS | D. SVI | 答案:A
52.下列关于污泥的相关指标之间关系的描述中，错误的是( ). | A.污泥体积与含水率成正相关 | B.污泥含水率与SVI成正相关 | C.污泥含水率与含固量成反相关 | D.污泥体积与沉降速度成正相关 | 答案:D
53.在生产中，选择合适的混凝剂品种和最佳投加量是依靠( )。 | A.对水质的分析 | B.水的酸碱度选择 | C.混凝试验 | D.处理要求 | 答案:C
54．普通活性污泥法的实际需氧量为( )。 | A. BOD的氧化需氧量 | B.活性污泥内源呼吸的硝化反应需氧量 | C.曝气池出水带出的氧量 | D.以上三项的和 | 答案:D
55．衡量污泥沉降性能和污泥吸附性能的指标是( )。 | A. SV% | B.SVI | C. SS | D. MLSS | 答案:B
56.以下关于丝状菌说法错误的是( )。 | A.丝状细菌同菌胶团一样，是活性污泥的重要组成部分 | B.细丝状形态的比表面积大，有利于摄取高浓度底物 | C.丝状细菌增殖速率快、吸附能力强、耐供氧不足能力以及在基质浓度条件下的生活能力都很强 | D.丝状细菌数量是影响污泥沉降性能的最重要因索 | 答案:B
57.以下关于澄清池说法正确的是( )。 | A.澄清池是将絮凝和沉淀两个过程综合于一个构筑物中完成的 | B.主要去除含SS较高废水中的悬浮物 | C.常用于给水处理中，过滤之后 | D.利用沉淀原理建造 | 答案:A
维系良好水循环的必由之路是( )。 | A.污水深度处理与减少污水排放 | B.再生水利用与节约用水 | C.污水深度处理与再生水利用 | D.减少污水排放量与节约用水 | 答案:D
下列属于无机污泥的是( )。 | A.油泥 | B.生物膜 | C.化学沉淀泥 | D.剩余活性污泥 | 答案:C
60.污泥浓度的大小间接反映混合液所含的( )量。 | A.无机物 | B.SVI | C.有机物 | D. DO | 答案:C
61.完全混合法主要特点在于( )。 | A.不易发生污泥膨胀 | B.污泥负荷率较其他活性污泥法低 | C.产生短流现象少 | D.有效均化波动的进水水质,能较好地承受冲击负荷 | 答案:D
62．下列关于各类混凝剂的描述不正确的是( )。 | A.聚合氯化铝为无机高分子化合物，温度和 pH适应范围宽，适用性强 | B.硫酸亚铁(绿矾)矾花形成较快，较稳定,沉淀时间短 | C.无机铁盐混凝剂对金属管道的腐蚀性较强 | D.聚丙烯酰胺较易溶解，一般采用固体直接投加法 | 答案:D
63.硫酸铝为常用混凝剂,其特点是( )。 | A.腐蚀性小，对水质无不良影响，当水温低时形成的絮体较松散 | B.腐蚀性小，对水质无不良影响,当水温低时形成的絮体较紧密 | C.腐蚀性小，对水质有不良影响，当水温低时形成的絮体较松散 | D.腐蚀性小，对水质有不良影响，当水温低时形成的絮体较紧密 | 答案:A
沉速与颗粒直径的( )成比例，加大颗粒的粒径，有助于提高沉淀效率。 | A.大小 | B.立方 | C.平方 | D.不能 | 答案:C
在影响混凝的主要因素中，能直接改变混凝剂水解产物存在形态的是( )。 | A.水温 | B. pH | C.混凝剂 | D.水利条件 | 答案:B
66.在微生物酶系统不受变性影响的温度范围内，水温上升就会使微生物活动旺盛，就能( )反应速度。 | A.不变 | B.降低 | C.无关 | D.提高 | 答案:D
67.活性污泥的沉淀特征为:随着时间的延长，沉降形态在不断地变化，下列变化排序正确的是( )。①压缩沉降;②自由沉降;③集团沉降;④絮凝沉降 | A.③④②① | B.④①③② | C.②④③① | D.①②③④ | 答案:C

## 理论多
1.下列属于曝气生物滤池的缺点的是( )。 | A.系统操作复杂 | B.能耗较高 | C.生物除磷效果差 | D.生物脱氮效果差 |  |  |  | 答案:AC
2污水分为( )。 | A.生活污水 | B.工业废水 | C.初期雨水 | D.灌溉用水 |  |  |  | 答案:ABC
3，氨氮包括( ) 。 | A.游离铵 | B.铵离子 | C.凯氏氮 | D.亚硝态氮 |  |  |  | 答案:AB
4．以下属于污水的化学指标的是( )。 | A.COD | B.总氮 | C.总磷 | D.浊度 |  |  |  | 答案:ABC
5.关于污水的主要处理方法按原理可分为( )。 | A.物理法 | B.化学法 | C.生物化学法 | D.物理化学法 |  |  |  | 答案: ABCD
6.将污水处理方式按处理程度可分为( )。 | A.一级处理 | B.二级处理 | C.深度处理 | D.初级处理 |  |  |  | 答案:ABC
7.属于物理法的方法或工艺有( )。 | A.格栅 | B.砂滤 | C.气浮 | D.沉淀 |  |  |  | 答案:ABCD
8.以下关于氧化沟工艺说法正确的是( )。 | A.从整体看，内部水流为完全混合式,能承受水质水量的冲击负荷 | B.通常不设初沉池，可以将曝气池和二沉池合建成一体 | C.同歇进水，依次经历反应、沉淀、滗水、闲置4个阶段完成对污水的处理过程 | D.剩余污泥产量大 |  |  |  | 答案:AB
PAM对污泥进行调质的主要机理是( )。 | A.压缩双电层 | B.氧化 | C.还原 | D.吸附架桥 |  |  |  | 答案:AD
10．混凝沉淀工艺可设置在( )。 | A.生物处理工艺前 | B.生物池里工艺后 | C.气浮工艺前 | D.气浮工艺后 |  |  |  | 答案:ABC
11．磷的存在形态中有( )。 | A.正磷酸盐 | B.聚磷酸盐 | C.有机磷 | D.游离态的磷 |  |  |  | 答案:ABC
12.下列关子污水中指标的说法正确的是( )。 | A.污水中氨氮含量大于有机氮含量 | B.污水中总氦为凯氏氮和氨氮、硝酸盐氦、亚硝酸盐氮之和 | C.污水中凯氏氮含量大于氨氮含量 | D.污水中总固体包括悬浮固体、溶解性固体、挥发性固体 | E.水中低浓度悬浮颗粒和胶体数量影响浊度 | F.氧化还原电位大于零，污水处于好氧状态 |  | 答案:CE
13.曝气池中的活性污泥共由( )组成。 | A.活性污泥徽生物 | B.活性污泥代谢产物 | C.活性污泥吸附的难降解惰性有机物 | D.活性污滤吸附的无机物质 |  |  |  | 答案:ABCD
14．曝气生物滤池的组成部分包括( )。 | A.提升泵系统 | B.滤池过滤系统 | C.反冲洗系统 | D.排泥系统 |  |  |  | 答案:ABC
15．膜系统还需要进行化学清洗,化学清洗的方式包括( )。 | A.药剂清洗 | B.维护性清洗 | C.恢复性清洗 | D.反冲洗 |  |  |  | 答案:BC
以下处理方法中属于深度处理的是( )。 | A.吸附 | B.离子交换 | C.沉淀 | D.膜技术 |  |  |  | 答案:ABD
曝气生物滤池的优点包括( )。 | A.运行费用低 | B.抗冲击负荷能力强,耐低温 | C.对进水SS要求严格 | D.易挂膜 |  |  |  | 答案:ABD
18．臭氧接触工艺用于对再生水的臭氧氧化，利用臭氧的强氧化性，对再生水起到( )等作用。 | A.脱色 | B.除臭 | C.灭活微生物 | D.去除SS |  |  |  | 答案;ABC
下列不是臭氧消毒优点的是( )。 | A.运行费低 | B.便于管理 | C.不受水的pH影响 | D.可持续消毒 |  |  |  | 答案;ABD
20.氧的转移速度取决于( )。 | A.水温 | B.污水的性质 | C.水流的紊流程度 | D.氧分压 |  |  |  | 答案:ABCD
废水中含磷化合物可分为有机磷和无机磷两类。有机磷的存在形式主要有( )。 | A.葡萄糖-6-磷酸 | B.偏磷酸盐 | C.磷酸二氢盐 | D.2-磷酸-甘油酸 | E.正磷酸盐 | F.磷肌酸 | G.磷酸氢盐 | 答案:ADF
污泥厌氧消化过程中，产甲烷菌的作用是( ). | A.使酸性消化阶段的代谢产物进一步分解成污泥气 | B. pH上升 | C.能氧化分子状态的氢，并利用二氧化碳作为电子接受体 | D.保持pH相对稳定 |  |  |  | 答案:ABC
雷诺系数与流体的( )有关。 | A.黏度 | B.密度 | C.流速 | D.压强 |  |  |  | 答案:ABC
24、用于废水处理的膜分离技术包括( )。 | A.扩散渗析 | B.电渗析 | C.反渗透 | D.深床滤池 | E.超滤 | F.微滤 |  | 答案:ABCEF
25.吸泥机的吸泥方式有( )。 | A.虹吸式 | B.气提式 | C.静压式 | D.泵吸式 |  |  |  | 答案:ACD
27，导致缺氧段脱氮效率降低可能的原因是( )。 | A.混合液回流比太小 | B.进水 BOD太低 | C.缺氧段溶解氧太低 | D. pH太低 |  |  |  | 答案:ABCD
28.药液投加量调整步骤有( )。 | A.检查药液浓度 | B.检查加药点投药量 | C.调整投药量 | D.检查溶液池药液储存量 |  |  |  | 答案:ABCD
29，膜污染的化学清洗方法包括( )。 | A.碱洗 | B.酸洗 | C.消毒剂清洗 | D.有机溶剂清洗 |  |  |  | 答案:ABCD
30，下列影响生物除磷的因素有( )。 | A. Ph | B. BOD5/TN | C. BOD5/TP | D. SS |  |  |  | 答案:AC
31.管道状况主要检查类别分为( )。 | A.功能状况检查 | B.排水状况检查 | C.淤积状况检查 | D.结构状况检查 |  |  |  | 答案:AD
32.截流闸门主要包括( )。 | A.渠道式闸门 | B.附壁式闸门 | C.叠梁闸 | D.钢制闸门 |  |  |  | 答案:ABD

## 操作单
1.当混合液或回流污泥中存在原生动物，但活性较低时，且活性污泥呼吸速率低，可能原因为( )。 | A.负荷过高 | B.污泥中毒 | C.污泥龄偏高 | D.温度较低 | 答案:B
2.不属于二次沉淀池的外观异常的现象是( )。 | A.处理出水浑浊 | B.浮渣上浮 | C.活性污泥流出 | D.污泥解体 | 答案;D
3.在活性污泥法污水处理厂废水操作工进行巡检时，看到二沉池上清液变得混浊并有气泡时，是因为( )。 | A.负荷过高 | B.污泥中毒 | C.污泥解体 | D.反硝化或局部厌氧 | 答案:D
4.下列最能直接反映曝气池中活性污泥的松敢或凝聚等沉降性能的是( )。 | A. SvV | B.ML.SS | C.SVI | D. MLVSS | 答案:C
5.关于丝状体污泥膨胀的产生原因，下列表述错误的是( )。 | A.溶解氧浓度过低 | B.F/M过高 | C.废水中营养物质不足 | D.局部污泥堵塞 | 答案:D
6.下列关于曝气池水质监测项目对水质管理影响的说法，不正确的是( )。 | A.水温可以作为推测活性污泥法净化效果、探讨运行条件的资料。一般在10~35℃范围内，水温每升高10℃，微生物代谢速度提高1倍 | B.微生物的代谢速度与各种酶的活性有关，而酶活性受pH影响很大，一般活性污泥法耍求pH保持在6.0 ~8.5 | C.对池内DO进行测定是为了判断池内溶解氧浓度是否满足微生物代谢活动对氧的需求 | D.MLSS-是曝气池混合液悬浮固体浓度，计算污泥负荷、SRT、SVI以及调节剩余污泥量、回流污泥量都要使用MLSS | 答案:A
7.下列关于生化池操作过程中应注意的事项，错误的是( )。 | A.控制好进水流量，通过阀门随时调节废水量 | B.检查兼氧池、好氧池溶解氧浓度、pH，并控制在工艺规定的范围内 | C.检查曝气池布气是否均匀，并通过进气阀门调整 | D.根据污泥沉降比、污泥浓度，调整好进水量、进气量，控制好pH，回流污泥量，防止发生污泥膨胀及污泥老化现象 | 答案:A
8.二次沉淀池的运行管理要点包括沉淀时间的调节、人流闸的调节、污泥刮泥机的运转、活性污泥排泥量的调节以及( ), | A.曝气池SV的测定和二次沉淀池透明度的测定 | B.曝气池SV的测定和DO的测定 | C.曝气池 MLSS的测定和DO的测定 | D.二次沉淀池透明度的测定和DO的测定 | 答案:A
9.生化池受冲击严重时,下列处理顺序不正确的是( )。 | A.先调节水质，后进行闷曝 | B.先停生化进水,后调节营养比 | C.先停生化进水，后调节水质 | D.先停生化进水，再调整操作单元 | 答案:A
10.齿轮箱轴承每工作( )后也必须清洗并填装润滑油，用量为轴承空间的( )。 | A.10000h，1/3 | B.10000h，2/3 | C. 5000h，1/3 | D.5000h，2/3 | 答案;B
11.剩余污泥泵启动后，观察声音是否正常，控制箱无异味，同时查看各项指示灯及电流低于 ( )，观察流量是否正常。 | A.40A | B.44A | C.48A | D.52A | 答案:B
12.二沉池处理效率的衡量与曝气池分不开，一般都以出水( )是否符合排放标准及进出水去除率来衡量曝气一二沉系统效率。 | A.COD和色度 | B.BOD 和SS | C.COD 和SS | D.氨氮和COD | 答案:B
13.下列关于微生物接种培养与驯化的描述，不正确的是( )。 | A.闷曝的过程中间断向生化池补充营养 | B.工业废水投加量逐渐增加 | C.先向曝气池内投入高浓度的废水 | D.投入厌氧消化后的粪便水作为细菌的营养液 | 答案:C
14．滤池水力冲洗强度应为( )，冲洗时滤料膨胀率应在45%左右。 | A. 5 ~8L/( m2·s) | B.10 ~ 15L/(m2·s) | C.8 ~17L/( m2·s) | D.10 ~20L/( m2·s) | 答案:C
15．为防止颗粒滤料流失，上向流式滤池不允许过水流量有过大幅度( ). | A.增加 | B.减少 | C.流失 | D.冲击 | 答案:A
16.为保证生物滤池过滤系统的安全运行，在加压泵后和膜系统前设置自清洗过滤器，过滤器过滤精度为( )，减少较大颗粒物对过滤膜正常运行的危害。 | A.100um | B.200um | C. 300um | D.400um | 答案:B
镜检时发现大量轮虫，说明( )。 | A.处理水质良好 | B.污泥老化 | C.进水浓度低 | D.溶解氧高 | 答案:B
18．通常在活性污泥培养和驯化阶段中，原生动物种类的出现和数量的变化往往会按照一定的顺序。在运行初期曝气池中常出现大量( ). | A.肉足虫和鞭毛虫 | B.鞭毛虫和钟虫 | C.鞭毛虫和轮虫 | D.钟虫和轮虫 | 答案:A
在填写记录表中，对自动运行的设备，记录时使用( )两个动词。 | A.投或出 | B.开或关 | C.投或退 | D.开或停 | 答案:C
20.用于贸易结算、外部检查、对外报送的原始记录须采用( )的方式进行记录。 | A.自动生成 | B.人工记录 | C.照相 | D.录像 | 答案:B
21.生产运营中消耗的燃油、石灰、添加剂、药剂等材料支出属于( )。 | A.动力费 | B.材料费 | C.制选费用 | D.日常修理费 | 答案:B
22.各成本单位生产运营所用的各种机器设备、设施、构筑物等固定资产所发生的日常中小修理费用属于( )。 | A.水质检测费 | B.日常修理费 | C.大修理费 | D.物料消耗费 | 答案:B
23.鼓风机的运行记录时，需填写当日累计运行时间、电表字数、( )。 | A.回流量 | B.水量 | C.用电量 | D.栅渣量 | 答案:C
24、下列关于记录栏操作内容填写的说法，错误的是( )。 | A.对自动运行的设备，记录时使用投或退两个动词;对手动运行的设备，记录时使用开或停两个动词 | B.要求对各项设备的操作，要说明其操作原因。原因内容记录在操作内容后的括弧中。若为设备故障原因，要尽量将故障部位及故障情况描述清楚 | C.要记录清楚检修时间，若状态记录栏内无法反映检修时间时，可以在值班记录栏内不填写检修时间 | D.操作时间顶头写，时间后面写操作对象。操作对象后面用括号括起，写操作原因，无可填写的操作内容时，应在值班记录栏右下角注明运行状态未改变 | 答案:C
25.下列关于运行值班表填写的说法,错误的是( )。 | A.运行记录中填写人员一栏要求当班人员本人签署姓名，记录填写人姓名签署在首位 | B.凡记录中涉及的计量单位必须是国家法定计量单位，要求以规范形式填写 | C.记录中的每一项数据填写按要求，不必位数统一 | D.对每一本记录要求整洁，无破损，不允许随意损坏、撕毁记录本或作为它用 | 答案:C
26.在将泵的出口阀关小时，泵出口压力表读数将( ). | A.增大 | B.减小 | C.不变 | D.无法确定 | 答案:A
兆欧表测绝缘电阻时，手摇转速应为( )。 | A.60r/min | B.120r/ min | C.越快越好 | D.无规定 | 答案:B
关于曝气池的维护管理，下列说法错误的是( )。 | A.应调节各池进水量，使各池均匀配水 | B.当曝气池水温低时，应适当缩短曝气时间 | C.应通过调整污泥负荷、污泥龄等方式控制其运行方式 | D.合建式的完全混合式曝气池的回流量，可通过调节回流闸进行调节 | 答案:B
29.在MBR工艺运行过程中，为确保膜丝使用寿命及膜通量，通常情况下，跨膜压差(TMP）应控制在( )范围内。 | A. 一10kPa至- 30kPa | B. -20kPa至-50kPa | C.10kPa至0kPa | D.-10kPa至-50kPa | 答案:A
污水处理厂出水SS超标时，应采取的措施不包括（)。 | A.调整运行泥龄 | B.调整生物池溶解氧浓度分布 | C.检查二沉池及过滤系统的运行状况 | D.增加好氧池供氧量 | 答案;D
-一般正常情况下，MBR系统生物池污泥浓度应当控制在( )。 | A.1500 ~ 3000mg/ L | B.7000~ 10000mg/L | C.5000 ~ 10000mg/L | D.11000 ~14000mg/L | 答案:B
下列关于闸(阀)门的定期维护中不符合规定的是( )。 | A.齿轮箱润滑油脂加注或更换每年1次 | B.行程开关、过扭矩开关及联锁装置完好有效，检查和调整每年1次 | C.电控箱内电气元件完好无腐蚀，检查每半年Ⅰ次 | D.连接杆、螺母、导轨、门板的密闭性完好，闭合位移余量适当，检查每3年1次 | 答案:B
在开始培养活性污泥的初期，此时镜检会发现大量的( ). | A.变形虫 | B.草履虫 | C.鞭毛虫 | D.线虫 | 答案:A
34．初沉池宜每年排空( )次，清理配水渠、管道和池底部积泥并检修刮泥机及水下部件等。 | A.1 | B.2 | C.3 | D.4 | 答案:A
35.SBR池在运行过程中，为保证良好的脱氮效果，进水阶段可采取( )的方式运行。 | A.提升污泥浓度 | B.限制曝气 | C.增加溶解氧 | D.间歇进水 | 答案:B
36.对格栅流速的控制，下列做法错误的是( )。 | A.以确保过水为原则 | B.均匀每组格棚的配水 | C.定时对格橱进行清理 | D.及时调整格栅的台数 | 答案:A
37．离心泵轴承的润滑脂每运转( )就需要更换1次。 | A.500h | B.1000h | C. 2000h | D.3000h | 答案:C
38.启动离心泵时，为了减少启动功率，应将出口阀门( ). | A.全开 | B.打开一半 | C.全闭 | D.打开四分之一 | 答案:C
二沉池运行记录中吸泥机状态根据实际情况填写：运行、备用、故障、检修，并计算填写吸泥机（ ） | A.运行时间 | B.当日累计运行时间 | C.累计运行时间 | D.当日运行时间 | 答案:B
40.液氯消毒污水接触时间应大于等于( )。 | A. 15min | B.30min | C. 45min | D.60min | 答案:B
41．二沉池中发生反硝化、污泥结块上浮现象，其前提条件不包括( )。 | A. DO浓度低 | B.硝酸盐浓度高 | C.BOD有剩余 | D. SRT低 | 答案:D
42.当外界对水中有冲击负荷或是有毒物质进入水中时，( )数量急剧减少。 | A.钟虫 | B.草履虫 | C.轮虫 | D.楯纤虫 | 答案:D
43.( )可反映曝气池正常运行的活性污泥量，可用于控制、调节剩余污泥的排放量。 | A.MLSS | B.SV | C.SVI | D.SRT | 答案;B
以下不属于活性污泥发黑的原因是( )。 | A.硫化物的积累 | B.氧化锰的积累 | C.工业废水的流人 | D.氢氧化铁的积累 | 答案:D
45.在活性污泥法污水处理厂巡检时，发现曝气池表面某处翻动缓慢，其原因可能是( )。 | A.曝气头脱落 | B.扩散器堵塞 | C.曝气过多 | D. SS 浓度太大 | 答案:B
46.拆开电机接线盒内的导线连接片，用( )兆欧表摇测电机绕组相与相、相对地间的绝缘电阻值不低于( )。 | A.220v ,0. 1MΩ | B.220v,0.5MΩ | C. 500v，0.5MΩ | D.500v , 0.1MΩ | 答案:C
47．回转式吸泥机一般采用( )吸泥，每个吸泥管的出泥量可用锥形阀控制，只要其液面高于中心泥罐的液面即可工作。但靠近边缘的吸管压力差小，锥形阀开启要大。当吸取较稠污泥时，有时需借助( )方式强制提升污泥。 | A.静压式，气提 | B.降压式，虹吸 | C.虹吸式，气提 | D.气提式，虹吸 | 答案:A
下列关于曝气池进水检查要求的说法，错误的是( )。 | A.检查曝气池池底、泥斗内是否有异物 | B.检查各池组泄空阀门是否关闭，全部关闭后方可进水 | C.如停水是为了对曝气池内曝气头及布气管进行维修、维护，应将曝气系统关闭 | D.打开曝气池进水阀门开始进水，至曝气池总量2/3处后打开曝气池回流污泥阀门向曝气池注入回流污泥 | 答案;C
曝气用鼓风机出口的管道总是热的主要原因是( ) | A.空气受到摩擦发热 | B.电动机发热带到空气中 | C.曝气需要热空气，人为将气体加热 | D.空气被压缩后自然会温度升高 | 答案:D

## 操作多
1．砂滤出水SS升高的原因有( )。 | A.砂滤前端进水的SS升高 | B. SS仪表故障 | C.砂滤提升泵故障 | D.大部分洗砂器堵塞 |  |  | 答案:ABD
2.超滤膜运行记录需要统计填写的信息有( )。 | A.溢流水量 | B.电量 | C.反冲洗水量 | D.药剂使用量 |  |  | 答案:ABCD
生产统计数据的管理，包括( )原始记录的填写。 | A.化验数据 | B.生产运行记录 | C.生产运行日报 | D.生产数据台账 |  |  | 答案:BCD
4.运行统计报表是指在生产、统计过程中形成的文字记录、台账、电子报表、在线监测等形式的运行、化验及其他生产统计及其衍生数据报表，包括但不限于( )。 | A.在日常生产过程产生的水、电、泥、药、质等方面的原始记录、台账及统计报表 | B.所有化验数据及水质检测报告 | C.对外公示以及信息化系统的数据 | D.对外报送、成果展示、工作汇报等方面涉及的数据 |  |  | 答案;ABCD
5.以下属于直接生产成本的是( )。 | A.动力费 | B.材料费 | C.制造费用 | D.日常修理费 |  |  | 答案:ABC
6.投加外部碳源时，投加点宜设在( )。 | A.反硝化区进口端 | B.反硝化区末端 | C.前端的厌氧区 | D.末端的厌氧区 |  |  | 答案:AC
7．混凝过程中，混合阶段的要求是使药剂迅速均匀地扩散到全部水中以创造良好的( )条件，使胶体脱稳并借颗粒的布朗运动和紊动水流进行凝聚。 | A.水解 | B.聚合 | C.沉淀 | D.吸附 |  |  | 答案:AB
8．污泥膨胀的主要特性是( )。 | A.污泥结构松散、体积膨胀、沉淀压缩性差 | B.含水率上升、SV值增大、SVI值增高(达300以上) | C.大量污泥流失 | D.颜色也有变异、出水浑浊 |  |  | 答案:ABCD
9.二沉池出水 BOD5与COD突然升高的原因为( )。 | A.进入曝气池的污水水量突然加大 | B.有机负荷突然升高 | C.进人曝气池的污水水量突然减少 | D.曝气充氧量不足 | E.刮泥机运转不正常 | F.有毒有害物质浓度突然升高 | 答案:ABDEF
10.活性污泥膨胀时，应检查( )。 | A.丝状菌是否大量繁殖 | B.进水有机物是否多C .进水温度是否高 | D.进水pH是否较低 |  |  |  | 答案:ACD
11.若曝气池出现污泥膨胀，可采取的措施有( )。 | A.加大排泥量 | B.加大曝气量 | C.加大排渣量 | D.分段进水 |  |  | 答案:ABD
消除曝气池的泡沫，运行中经常采取的措施有( )。 | A.分段注水以提高混合液浓度 | B.进水喷水 | C.投加少量煤油 | D.用风炮机械消泡 |  |  | 答案:ABCD
关于污泥膨胀控制措施表述，以下正确的有( )。 | A.若pH过低,可投加石灰等调节 | B.夏季需氧量较大，可以适当降低污泥浓度 | C.若为丝状菌膨胀，可投加漂白粉抑制丝状菌的生长和繁殖 | D.若污泥大量流失，可投加5 ~ 10mg/L的氯化铁，帮助絮凝，刺激菌胶团生长 |  |  | 答案:ABCD
鼓风机检修中，在对半地下设备进行检查时，应( ). | A.可直接进人 | B.进行气体检测 | C.保证充足的照明 | D.无须带耳罩 |  |  | 答案:BC
15.由于吸泥机在没有护栏的池组上，工作时需要( )。 | A.穿救生衣 | B.防滑鞋 | C.系安全带 | D.无人监护 |  |  | 答案:ABC
16.反冲洗水泵的传动轴必须用( )的润滑脂来润滑(如二硫化钼润滑脂)。 | A.抗氧化 | B.耐低温 | C.耐高温 | D.耐重载 |  |  | 答案:ACD
17.机械格栅的电动机不能启动的原因有( )。 | A.机械锁死 | B.供电线路断路 | C.相间不均衡 | D.通风问题 |  |  | 答案:ABC
18.回流泵无法开启的可能原因有( )。 | A.主电路没有电压 | B.控制线路故障 | C.过载保护没有复位 | D.叶轮堵塞 |  |  | 答案:ABCD
19.虹吸工作不正常的原因有 ( )。 | A.电气元件故障 | B.真空泵故障 | C.管路漏气 | D.PLC故障 |  |  | 答案:ABC
20.反冲洗水泵泵电机发热的可能原因有( )。 | A.流量过大，超载运行 | B.碰擦 | C.电机轴承损坏 | D.电压不足 |  |  | 答案:ABCD
21.反冲洗水泵漏水的可能原因有( )。 | A.机械密封磨损 | B.卧式离心泵体有砂孔或破裂 | C.密封面不平整 | D.安装螺栓松懈 |  |  | 答案:ABCD
22.单个池组泄空，应先关闭该组曝气池的( )，打开曝气池泄空阀门。 | A.进水闸 | B.回流污泥闸 | C.厌氧段和缺氧段搅拌器 | D.曝气阀 |  |  | 答案:ABC
23.除砂机启动前要先确定工作状态，手动、自动方式，并将整机检查无误后再开车，应检查的部件包括( )。 | A.指示灯 | B.电机减速器 | C.电缆卷线装置 | D.吸砂管 |  |  | 答案:ABCD
整体系列进水时，应检查( )等位置是否有异物，全部清理干净后方可进水。 | A.曝气池池底 | B.进水渠道 | C.出水渠道 | D.巴式计量糟 |  |  | 答案:ABCD
下列关于曝气池进水检查要求的说法，正确的是( )。 | A.检查曝气池池底、泥斗内是否有异物 | B.检查各池组泄空阀门是否关闭，全部关闭后方可进水 | C.如停水是为了对曝气池内曝气头及布气管进行维修、维护，应将曝气系统关闭 | D.打开曝气池进水阀门开始进水，至曝气池总量2/3处后打开曝气池回流污泥阀门向曝气池注入回流污泥 |  |  | 答案:ABD
下列关于曝气池停水检查要求的说法，正确的是( )。 | A.关闭曝气池进水闸和回流污泥闸 | B.单个池组因运行工艺停水备用需要泄空 | C.单个池组泄空，应先关闭该组曝气池进水闸，回流污泥闸，关闭厌氧段，缺氧段搅拌器，打开曝气池泄空阀门 | D.需随水位降低逐渐降低曝气量，待水位降至曝气头上方时，调低至曝气头最小供气量 |  |  | 答案:ACD
27.污泥回流比调节依据包括( ) | A.依据沉降比调节污泥回流比 | B.依据污泥沉降曲线调节回流比 | C.依据二沉池泥位调节回流比 | D.依据回流污泥及混合液污泥浓度调节回流比 |  |  | 答案:ABCD
28.离心泵启动前要注意的事项有( )。 | A.液位启停的设置严禁在吸入口以下 | B.自吸泵严禁无水空转 | C.每天检查泵的输送压力是否正常并进行记录 | D.启动前必须检查进出口阀门是否打开 |  |  | 答案:ABD
29.对于超滤膜系统，下面擂述正确的是( )。 | A.启动前预处理设备应正常运转，出水水质达到膜系统进水要求 | B.首次启动，应将膜组件内的保护液冲洗干净 | C.应逐步增加进水量达到设定值 | D.宜每2年对膜进行性能评价 |  |  | 答案:ABC