## 安全单
1.关于危险化学品安全技术说明书的主要作用以下不正确的是( )。 | A.是化学品安全生产、安全流通、安全使用的指导性文件 | B.是应急作业人员进行应急作业时的法规指南 | C.为制订危险化学品安全操作规程提供技术信息 | D.是企业进行安全教育的重耍内容 | 答案;B
2.( )由生产企业在货物出厂前粘贴、挂栓、喷印在包装或容器的明显位置，若改换包装，则由改换单位重新粘贴、挂拴、喷印。 | A.,应急文件 | B.化学品安全技术说明书 | C.安全标签 | D.安全标识 | 答案:C
反硝化生物滤池作业场所可能涉及的危险化学品有( )。 | A.金属钠 | B.液氧 | C.氢氧化钠 | D.甲醇 | 答案:D
4.中和反应作业场所可能涉及的危险化学品有( )。 | A.金属钠 | B.液氧 | C.氢氧化钠 | D.甲醇 | 答案:C
5.臭氧制备场所可能涉及的危险化学品有( )。 | A.金属钠 | B.液氧 | C.氢氧化钠 | D.甲醇 | 答案:B
6.以下哪项不属于危险化学品火灾爆炸事故的预防措施( )。 | A.防止可燃可爆混合物的形成 | B.控制工艺参数 | C.消除点火源 | D.个体防护 | 答案:D
7．以下哪种物质有毒性、窒息性和腐蚀性( ). | A.压缩空气 | B.氮气 | C.硫磺 | D.钠 | 答案:B
8.以下属于有易挥发性、易流动扩散性、受热膨胀性的物质是( )。 | A.压缩空气 | B.甲烷 | C.甲苯 | D.钠 | 答案:C
9.以下属于燃点低，对热、撞击、摩擦敏感，易被外部火源点燃，燃烧迅速，并可能散发出有毒烟雾或有毒气体的物质是( )。 | A.，压缩空气 | B.甲烷 | C.硫磺 | D.钠 | 答案:C
10.以下属于自燃点低，在空气中易于发生氧化反应，放出热量，面自行燃烧的物质是( )。 | A.白磷 | B.甲烷 | C.氰化钾 | D.销 | 答案:A
11.以下属于遇水或受潮时，发生剧烈化学反应，放出大量的易燃气体和热量的物质是( )。 | A.，压缩空气 | B.甲烷 | C.硫磺 | D.钠 | 答案:D
12.在易燃易爆危险化学品存储区域，应在醒目位置设置( )标识，防止发生火灾爆炸事故。 | A.严禁逗留 | B.当心火灾 | C.禁止吸烟和明火 | D.火警电话 | 答案:C
以下不是企业制定安全生产规章制度的依据的是( )。 | A.国家法律、法规的明确要求 | B.生产发展的需要 | C.企业安全管理的需要 | D.劳动生产率提高的需要 | 答案:D
14.( )是指组织安全生产会议，加强部门之间安全工作的沟通和推进安全管理，及时了解企业的安全状态。 | A.安全生产会议制度 | B.安全生产教育培训制度 | C.安全生产检查制度 | D.职业健康方面的管理制度 | 答案:A
15.( )是指落实安全生产法有关安全生产教育培训的要求，规范企业安全生产教育培训管理，提高员工安全知识水平和实际操作技能。 | A.安全生产会议制度 | B.安全生产教育培训制度 | C.安全生产检查制度 | D.职业健康方面的管理制度 | 答案;B
16.( )是指落实《中华人民共和国职业病防治法》和《工作场所职业卫生监督管理规定》等有关规定要求，加强职业危害防治工作，减少职业病危害，维护员工和企业利益。 | A.安全生产会议制度 | B.安全生产教育培训制度 | C.安全生产检查制度 | D.职业健康方面的管理制度 | 答案:D
17.( )是指落实《中华人民共和国安全生产法》和《中华人民共和国劳动法》等法律法规要求，保护从业人员在生产过程中的安全与健康，预防和减少事故发生。 | A.劳动防护用品配备、管理和使用制度 | B.安全生产考核和奖惩制度 | C.危险作业审批制度 | D.生产安全事故隐患排查治理制度 | 答案:A
18.以下不属于安全从业人员的职责的是( )。 | A.自觉遵守安全生产规章制度，不违章作业，并随时制止他人的遣章作业 | B.不断提高安全意识，丰富安全生产知识，塔加自我防范能力 | C.组织制定安全规章制度 | D.积极参加安全学习及安全培训，掌掘本职工作所需的安全生产知识，提高安全生产技能，增加事故预防和应急处理能力 | 答案:C
19.关于安全从业人员的职责,以下描述不正确的是( )。 | A.爱护和正确使用机械设备、工具及个人防护用品 | B.主动提出改进安全生产工作意见 | C.有权对单位安全工作中存在的问题提出批评、检举、控告，不得拒绝违章指挥和强令冒险作业 | D.发现直接危及人身安全的紧急情况时，有权停止作业或者在采取可能的应急措施后，撤离作业现场 | 答案:C
20.有限空间作业中，( )是指采取加装盲板、封堵、导流等措施，阻断有毒有害气体、蒸汽、水、尘埃或泥沙等威胁作业安全的物质涌入有限空间的通路。 | A.通风 | B.封闭 | C.隔离 | D.标识 | 答案:C
通风时通风量应足够，保证能置换稀释作业过程中释放出来的有害物质，必须能满足( )的要求。 | A.人员安全呼吸 | B.设备正常运行 | C.管理指挥 | D.防火防爆 | 答案:A
22.对于不同密度的气体应采取不同的通风方式。有毒有害气体密度比空气大的(如硫化氢)，通风时应选择( )。 | A.上部 | B.中上部 | C.中部 | D.中下部 | 答案;D
23.操作人员必须经过专门训练，熟悉了解设备的性能、操作要领及注意事项，( )后，方准进行工作。 | A.操作指导 | B.培训 | C.自主学习 | D.考核合格 | 答案;D
24．电气设备外壳接地属于( )。 | A.工作接地 | B.防雷接地 | C.保护接地 | D.大接地 | 答案;C
25.熟悉工作区域( )的位置，一旦发生火灾、触电或其他电气事故时，应第一时间切断电源，避免造成更大的财产损失和人身伤亡。 | A.插座 | B.电动设备 | C.照明设备 | D.总闸 | 答案:D
26.发生电气设备故障时，( )自行拆卸。 | A.不要 | B.可以 | C.必须 | D.视情况而定是否 | 答案:A
27.在池上检修设备时，穿救生衣、佩戴安全带，( )有人现场监护。 | A.严禁 | B.可以 | C.必须 | D.视情况而定是否 | 答案:C
28．移动所有的电气设备时，不论固定设备还是移动设备，( )先切断电源再移动。 | A.严禁 | B.可以 | C.必须 | D.视情况而定是否 | 答案:C
29.电气着火后，以下不可用的灭火器或物质是( )。 | A.二氧化碳灭火器 | B.四氯化碳灭火器 | C.泡沫灭火器 | D.黄沙 | 答案:C
30.危险化学品应当储存在专门地点，由专人管理,( )，不得与其他物资混合储存，储存方式方法与储存数量必须符合国家标准。 | A.单人收发、单人保管 | B.单人收发、双人保管 | C.双人收发、双人保管 | D.双人收发、单人保管 | 答案:C
31.压缩气体和液化气体的储存条件是( ). | A.必须与爆炸物品、氧化剂隔离储存 | B.必须与易燃物品、自燃物品隔离储存 | C.必须与腐蚀性物品隔离储存 | D.以上全部正确 | 答案:D
盛装液化气体的容器，属于压力容器，必须有( )，并定期检查，不得超装。 | A.压力表 | B.安全阀 | C.紧急切断装置 | D.以上全部正确 | 答案:D
33．以下危险化学品储存描述不正确的是( )。 | A.腐蚀性物品包装必须严密，不允许泄漏，严禁与液化气体和气体物品混存 | B.遇水容易发生燃烧、爆炸的危险化学品，尽量不要存故在潮湿或容易积水的地点 | C.受阳光照射容易发生燃烧、爆炸的危险化学品，不得存放在露天或者高温的地方，必要时还应该采取降温和隔热措施 | D.容器、包装要完整无损，如发现破损、渗漏必须立即进行处理 | 答案:B
34.卸危险化学品时,应避免使用( )工具。 | A.木质 | B.铁质 | C.铜质 | D.陶质 | 答案:B
35.稀释或制备溶液时，应把( )，避免沸腾和飞微。 | A.腐蚀性危险化学品加入水中 | B.水加人腐蚀性危险化学品中 | C.水与腐蚀性危险化学品共同倒人容器 | D.以上全部正确 | 答案:A
36.氧瓶内压一般为0.6~0.8MPA.，不能在太阳下曝晒或接近热源，防止( )发生爆炸。 | A.挥发 | B.蒸发 | C.液化 | D.汽化 | 答案:D
37.开启氯瓶前,要检查氯瓶放置的位置是否正确,保证出口朝( )。 | A.上 | B.下 | C.斜下 | D.水平方向 | 答案:A
38.关于危险化学品使用,以下描述不正确的是( ). | A.搬动药品时必须轻拿轻放 | B.严禁摔、翻、掷、抛、拖拽、摩擦或撞击，但可以滚动 | C.作业人员在每次操作完毕后，应立即用肥皂彻底清洗手、脸，并用清水漱口 | D.做好相应的防挥发、防泄漏、防火、防盗等预防措施，应有处理泄漏、着火等应急保障设施 | 答案:B
需要用手测量零件，或进行润滑、清扫杂物等，在必须进行时，应首先( )。 | A.寻找人员监护 | B.关停机械设备 | C.设置设备慢运行 | D.佩戴劳动防护用品 | 答案:B
40.《中华人民共和国突发事件应对法》将( )定义为突然发生，造成或者可能造成严重社会危害，需要采取应急处置措施予以应对的自然灾害、事故灾难、公共卫生事件和社会安全事件。 | A.紧急事件 | B.民突发事件 | C.突发事故 | D.突发情况 | 答案:B
41.( )是指生产经营单位应急预案体系的总纲，主要从总体上阐述事故的应急工作原则，包括生产经营单位的应急组织机构及职责、应急预案体系、事故风险描述、预警及信息报告、应急响应、保障措施、应急预案管理等内容。 | A.综合应急预案 | B.专项应急预案 | C.现场处置方案 | D.安全操作规程 | 答案;A
42.( )是指反映应急数援工作的优先方向、政策、范围和总体目标(如保护人员安全优先，防止和控制事故蔓延优先，保护环境优先)，体现预防为主、常备不懈、统一指挥、高效协调以及持续改进的思想。 | A.方针与原则 | B.应急策划 | C.应急准备 | D.应急响应 | 答案:A
( )是指依法编制应急预案，满足应急预案的针对性、科学性、实用性与可操作性的要求。 | A.，方针与原则 | B.应急策划 | C.应急准备 | D.应急响应 | 答案:B
44.( )是指根据应急策划的结果，主要针对可能发生的应急事件，做好各项准备工作。 | A.方针与原则 | B.应急策划 | C.应急准备 | D.应急响应 | 答案:C
45.( )是指在事故险情、事故发生状态下，在对事故情况进行分析评估的基础上，有关组织或人员按照应急救援预案所采取的应急教援行动。 | A.方针与原则 | B.应急策划 | C.应急准备 | D.应急响应 | 答案:D
46.《国家突发事件总体应急预案》提出的工作原则中，( )是指以客实实践科学发展观为准绳，把保障人民群众生命财产安全，最大限度地预防和减少突发事件所造成的损失作为首要任务。 | A.。以人为本，安全第一原则 | B.统一领导，分级负责原则 | C.依靠科学，依法规范原则 | D.预防为主,平战结合原则 | 答案:A
47.《国家突发事件总体应急预案》中提出的工作原则中，( )是指在本单位领导统一组织下，发挥各职能部门作用，逐级落实安全生产责任，建立完善的突发事件应急管理机制。 | A.以人为本，安全第一原则 | B.统一领导，分级负责原则 | C.依靠科学，依法规范原则 | D.预防为主，平战结合原则 | 答案:B
48.应急响应是在事故险情、事故发生状态下，在对事故情况进行分析评估的基础上，有关组织或人员按照应急救援预案所采取的应急救援行动。应急响应不包括( )。 | A.公众知识的培训 | B.应急人员安全 | C.警戒与治安 | D.指挥与控制 | 答案:A
49.窒息的主耍原因是有限空间内( )含量过低。 | A.。氮气 | B.一氧化碳 | C.二氧化碳 | D.氧 | 答案:D
50.发生人员有毒有害气体中毒后，报警内容中应包括( )。 | A.-单位名称、详细地址 | B.发生中毒事故的时间、报警人及联系电话 | C.有毒有害气体的种类、危险程度 | D.以上全部包括 | 答案:D
51.关于溺水后救护的要点,以下不正确的是( )。 | A.救援人员必须正确穿戴救援防护用品后，确保安全后方可进入施救，以免盲目施救发生次生事故 | B.迅速将伤者移至救助人员较多的地点 | C.判断伤者意识、心跳、呼吸、脉搏 | D.清理口腔及鼻腔中的异物 | 答案:B
52.关于溺水后救护的要点,以下不正确的是( )。 | A.判断伤者意识、心跳、呼吸、脉搏 | B.清理口腔及鼻腔中的异物 | C.等待救护人员到位后进行施救 | D.搬运伤者过程中要轻柔、平稳，尽量不要拖拉、滚动 | 答案:C
53．以下关于人员急救不正确的是( )。 | A.对意识清醒患者实施保暖措施，进一步检查患者，尽快送医治疗 | B.对意识丧失但有呼吸心跳患者实施人工呼吸 | C.确保保暖,避免呕吐物堵塞呼吸道 | D.对有心跳患者实施心肺复苏术 | 答案:D
用水蒸气、惰性气体(如二氧化碳、氮气等)充入燃烧区域进行灭火的方法是( )。 | A.冷却灭火法 | B.隔离灭火法 | C.窒息灭火法 | D.抑制灭火法 | 答案:C
55.( )灭火器适用于扑灭易燃、可燃液体、气体及带电设备的初起火灾，还可扑救固体类物质的初起火灾，但不能扑救金属燃烧火灾。 | A.。空气泡沫 | B.手提式干粉 | C.二氧化碳 | D.酸碱 | 答案:B
56.灭火时,操作者应对准火焰( )扫射。 | A.上部 | B.中部 | C.根部 | D.中上部 | 答案:C
57.( )灭火器，适用于扑灭精密仪器、电子设备、珍贵文件、小范围的油类等引发的火灾，但不宜用于扑灭金属钾、钠、镁等引起的火灾。 | A.空气泡沫 | B.手提式千粉 | C.二氧化碳 | D.酸碱 | 答案;C
58.以下区域可能是有限空间的是( )。 | A.员工宿舍 | B.办公室 | C.配电室 | D.污泥储存或处理设施 | 答案:D
59.为保证设备操作者的安全，设备照明灯的电压应选( )。 | A.380v | B.220v | C.110v | D.36V以下 | 答案:D